## MCU_176_IO
序号 | Port | Pin Name | GPIO No. | Ball No. | 完整复用功能 (Alternate Functions) | 实际Net Name | 连接器件 | 是否使用 | 功能分类 | AUTOSAR MCAL模块 | 备注
1 | Port A | PTA0 | GPIO0 | 137 | LPSPI4_PCS2/EMIOS_0_CH17_Y/LCU0_OUT4/FXIO_D2/EMIOS_1_CH0_X/LPSPI0_PCS7/TRGMUX_OUT3/LPUART0_CTS/EIRQ0/ADC0_S8/CMP1_IN0 |  | JP8/JP9 Header | 空闲 | GPIO | Dio/Port
2 | Port A | PTA1 | GPIO1 | 135 | LPSPI4_PCS1/EMIOS_0_CH9_H/LPUART0_RTS/FXIO_D3/LCU0_OUT5/LPSPI0_PCS6/TRGMUX_OUT0/EIRQ1/ADC0_S9/CMP1_IN1/WKPU5 |  | JP8/JP9 Header | 空闲 | GPIO | Dio/Port
3 | Port A | PTA2 | GPIO2 | 124 | FCCU_ERR0/EMIOS_1_CH19_Y/FXIO_D4/LCU0_OUT3/LPSPI5_SIN/FCCU_ERR_IN0/LPSPI1_SIN/LPUART0_RX/EIRQ2/ADC1_X0/WKPU0/CMP1_IN2 |  | JP8/JP9 Header | 空闲 | GPIO | Dio/Port
4 | Port A | PTA3 | GPIO3 | 123 | FCCU_ERR1/EMIOS_1_CH20_Y/LPSPI1_SCK/LCU0_OUT2/FXIO_D5/LPUART0_TX/LPSPI5_SCK/FCCU_ERR_IN1/EIRQ3/ADC1_S17 |  | JP8/JP9 Header | 空闲 | GPIO | Dio/Port
5 | Port A | PTA4 | GPIO4 | 170 | FXIO_D6/CMP0_OUT/JTAG_TMS/SWD_DIO/EIRQ4/ADC1_S15 | JTAG_TMS/SWD_DIO | JTAG1 (Pin7) | 已用 | Debug | Mcu(Debug)
6 | Port A | PTA5 | GPIO5 | 167 | RESET/EIRQ5 | MCU_REST | JTAG1 (Pin15)/PHY RST_N | 已用 | Debug/Reset | Mcu(Debug)
7 | Port A | PTA6 | GPIO6 | 102 | LPSPI1_PCS1/EMIOS_1_CH13_H/FXIO_D19/LPSPI3_PCS1/CAN0_RX/LPUART1_CTS/LPUART3_RX/EIRQ6/WKPU15/ADC0_S18 | CAN0_RX | U6 TJA1051 (RXD) | 已用 | CAN0 | Can
8 | Port A | PTA7 | GPIO7 | 100 | LPUART3_TX/LPSPI0_PCS1/EMIOS_1_CH11_H/CAN0_TX/LPUART1_RTS/FXIO_D9/EIRQ7/ADC0_S11 | CAN0_TX | U6 TJA1051 (TXD) | 已用 | CAN0 | Can
9 | Port A | PTA8 | GPIO8 | 172 | EMIOS_1_CH12_H/LPSPI2_SOUT/FXIO_D6/EMIOS_2_CH7_H/LPUART2_RX/EIRQ16/WKPU23/ADC0_P2 |  | JP8/JP9 Header | 空闲 | GPIO | Dio/Port
10 | Port A | PTA9 | GPIO9 | 171 | LPUART2_TX/LPSPI2_PCS0/FXIO_D7/LPSPI3_PCS0/CMP2_OUT/EIRQ17/WKPU21/ADC0_P7 |  | JP8/JP9 Header | 空闲 | GPIO | Dio/Port
11 | Port A | PTA10 | GPIO10 | 161 | EMIOS_0_CH12_H/FXIO_D0/JTAG_TDO/TRACENOETM_SWO/EIRQ18 | JTAG_TDO | JTAG1 (Pin13) | 已用 | Debug | Mcu(Debug)
12 | Port A | PTA11 | GPIO11 | 160 | CAN1_TX/EMIOS_0_CH13_H/EMIOS_1_CH1_H/FXIO_D1/CMP0_RRT/LPSPI1_PCS0/EIRQ19/ADC1_S10 | ADC1_SE10 | ADC1 Header (JP8/JP9) | 已用 | ADC | Adc
13 | Port A | PTA12 | GPIO12 | 159 | LPSPI1_PCS5/EMIOS_0_CH14_H/CLKOUT_STANDBY/FXIO_D9/EMIOS_1_CH2_H/CMP1_OUT/CAN1_RX/LPUART11_RX/EIRQ20/ADC1_P0 |  | JP8/JP9 Header | 空闲 | GPIO | Dio/Port
14 | Port A | PTA13 | GPIO13 | 155 | LPSPI1_PCS4/EMIOS_0_CH15_H/FXIO_D8/EMIOS_1_CH3_H/LPUART11_TX/EIRQ21/WKPU4/ADC1_P1 |  | JP8/JP9 Header | 空闲 | GPIO | Dio/Port
15 | Port A | PTA14 | GPIO14 | 152 | EMIOS_1_CH4_H/LPSPI1_PCS3/EMIOS_2_CH18_Y/FXIO_D14/LPSPI5_PCS1/EIRQ22/ADC1_P4 |  | JP8/JP9 Header | 空闲 | GPIO | Dio/Port
16 | Port A | PTA15 | GPIO15 | 145 | EMIOS_0_CH10_H/LPSPI0_PCS3/LPSPI2_PCS3/LPSPI5_PCS0/FXIO_D31/LPUART6_RX/EIRQ23/ADC1_P7/WKPU20 | LPUART6_RX | U(CH340C) TXD | 已用 | UART6 | Uart
17 | Port A | PTA16 | GPIO16 | 143 | LPSPI4_PCS3/EMIOS_0_CH11_H/LPSPI1_PCS2/LPSPI0_PCS4/LPUART6_TX/FXIO_D30/EIRQ4/ADC1_S13/WKPU31 | LPUART6_TX | U(CH340C) RXD | 已用 | UART6 | Uart
18 | Port A | PTA17 | GPIO17 | 109 | EMIOS_0_CH6_G/LPUART4_TX/LPSPI3_SOUT/FXIO_D19/ADC2_S19 |  | JP8/JP9 Header | 空闲 | GPIO | Dio/Port
19 | Port A | PTA18 | GPIO18 | 1 | EMIOS_1_CH0_X/LPUART1_TX/LPSPI1_SOUT/EMIOS_1_CH16_X/EMIOS_2_CH0_X/EIRQ0/TRGMUX_IN12/ADC2_P0 |  | JP8 (Pin1/Pin2) | 空闲 | GPIO | Dio/Port
20 | Port A | PTA19 | GPIO19 | 2 | EMIOS_1_CH1_H/LPSPI1_SCK/EMIOS_2_CH1_H/LPUART1_RX/EIRQ1/TRGMUX_IN13/ADC2_P1 |  | JP8 (Pin1/Pin2) | 空闲 | GPIO | Dio/Port
21 | Port A | PTA20 | GPIO20 | 3 | EMIOS_1_CH2_H/LPSPI1_SIN/EMIOS_2_CH2_H/EIRQ2/TRGMUX_IN14/ADC2_P2/WKPU59 |  | JP8 (Pin3/Pin4) | 空闲 | GPIO | Dio/Port
22 | Port A | PTA21 | GPIO21 | 6 | LPSPI2_PCS2/EMIOS_1_CH3_H/FXIO_D0/LPSPI1_PCS0/EMIOS_2_CH3_H/EIRQ3/TRGMUX_IN15/ADC2_S12 |  | JP8 (Pin5/Pin6) | 空闲 | GPIO | Dio/Port
23 | Port A | PTA24 | GPI24 | 14 | EMIOS_1_CH7_H/FXIO_D3/OSC32K_XTAL |  | OSC32K Crystal | 已用 | OSC32K | Mcu
24 | Port A | PTA25 | GPI25 | 15 | EMIOS_1_CH8_X/EMIOS_2_CH8_X/FXIO_D2/EIRQ5/OSC32K_EXTAL/WKPU34 |  | OSC32K Crystal | 已用 | OSC32K | Mcu
25 | Port A | PTA27 | GPIO27 | 28 | FXIO_D5/EMIOS_1_CH10_H/EMAC_PPS1/LPUART0_TX/CAN0_TX/EMIOS_2_CH10_H |  | JP8/JP9 Header | 空闲 | GPIO | Dio/Port
26 | Port A | PTA28 | GPIO28 | 30 | EMIOS_1_CH11_H/LPSPI1_SCK/EMIOS_2_CH11_H/CAN0_RX/LPUART0_RX/EIRQ6 |  | JP8/JP9 Header | 空闲 | GPIO | Dio/Port
27 | Port A | PTA29 | GPIO29 | 32 | EMIOS_1_CH12_H/EMAC_PPS2/LPUART2_TX/LPSPI1_SIN/EMIOS_2_CH12_H | LEDR | LED (Red) | 已用 | LED | Dio
28 | Port A | PTA30 | GPIO30 | 33 | EMIOS_1_CH13_H/LPSPI1_SOUT/LPSPI0_SOUT/EMIOS_2_CH13_H/LPUART2_RX/EIRQ7/WKPU37 | LEDG | LED (Green) | 已用 | LED | Dio
29 | Port A | PTA31 | GPIO31 | 39 | EMIOS_1_CH14_H/FXIO_D0/LPSPI0_PCS1/TRGMUX_OUT8 | LEDB | LED (Blue) | 已用 | LED | Dio
30 | Port B | PTB0 | GPIO32 | 95 | LPI2C0_SDAS/FXIO_D14/LPSPI0_PCS0/EMIOS_0_CH3_G/LCU1_OUT5/EMIOS_1_CH6_H/HSE_TAMPER_LOOP_OUT0/CAN0_RX/LPUART0_RX/EIRQ8/ADC1_S14/ADC0_S14/WKPU7 |  | JP8/JP9 Header | 空闲 | GPIO | Dio/Port
31 | Port B | PTB1 | GPIO33 | 94 | LPI2C0_SCLS/LPUART0_TX/LPSPI0_SOUT/EMIOS_0_CH7_G/CAN0_TX/EMIOS_1_CH5_H/LCU1_OUT4/HSE_TAMPER_EXTIN0/EIRQ9/ADC1_S15/ADC0_S15 |  | JP8/JP9 Header | 空闲 | GPIO | Dio/Port
32 | Port B | PTB2 | GPIO34 | 79 | ADC1_MA0/EMIOS_0_CH8_X/LPSPI2_SIN/LCU1_OUT3/SAI0_D0/FXIO_D18/CAN4_RX/LPUART9_RX/EIRQ10/TRGMUX_IN3/WKPU8 |  | JP8/JP9 Header | 空闲 | GPIO | Dio/Port
33 | Port B | PTB3 | GPIO35 | 74 | LPUART9_TX/EMIOS_0_CH9_H/LPSPI2_SOUT/ADC0_MA0/CAN4_TX/LCU1_OUT2/FXIO_D17/SAI0_MCLK/EIRQ11/TRGMUX_IN2 |  | JP8/JP9 Header | 空闲 | GPIO | Dio/Port
34 | Port B | PTB4 | GPIO36 | 48 | EMAC_MII_RMII_TXD1/EMIOS_0_CH4_G/LPSPI0_SOUT/EMAC_MII_RMII_MDIO/EMIOS_1_CH10_H/EIRQ12/TRGMUX_IN1 | ENET_MDIO | U13 PHY (MDIO) via R128 | 已用 | Ethernet | Eth
35 | Port B | PTB5 | GPIO37 | 47 | EMAC_MII_RMII_TXD0/EMIOS_0_CH5_G/LPSPI0_PCS1/LPSPI0_PCS0/CLKOUT_RUN/EMIOS_1_CH11_H/EMAC_MII_RMII_MDC/EIRQ13/TRGMUX_IN0 | ENET_MDC | U13 PHY (MDC) via R129 | 已用 | Ethernet | Eth
36 | Port B | PTB8 | GPIO40 | 133 | LPSPI4_PCS0/EMIOS_1_CH15_H/LCU0_OUT11/LPSPI0_PCS5/FXIO_D29/EIRQ14/CMP2_IN3/ADC0_X0/WKPU25 |  | JP8/JP9 Header | 空闲 | GPIO | Dio/Port
37 | Port B | PTB9 | GPIO41 | 130 | LPSPI4_SOUT/EMIOS_1_CH16_X/LCU0_OUT10/FXIO_D28/LPUART9_RX/EIRQ15/CMP2_IN2/ADC0_X1/WKPU17 | LIN0_RXD | U5 SIT1021 (RXD) via R24 | 已用 | LIN0 | Lin
38 | Port B | PTB10 | GPIO42 | 129 | LPSPI4_SCK/EMIOS_1_CH17_Y/LPUART9_TX/LCU0_OUT9/FXIO_D27/EIRQ24/CMP2_IN1/ADC0_X2 | LIN0_TXD | U5 SIT1021 (TXD) via R25 | 已用 | LIN0 | Lin
39 | Port B | PTB11 | GPIO43 | 126 | LPSPI4_SIN/EMIOS_1_CH18_Y/LCU0_OUT8/FXIO_D26/LPI2C0_HREQ/EIRQ25/CMP2_IN0/ADC0_X3/WKPU16 |  | JP8/JP9 Header | 空闲 | GPIO | Dio/Port
40 | Port B | PTB12 | GPIO44 | 117 | LPSPI3_PCS3/EMIOS_0_CH0_X/LCU0_OUT2/FXIO_D25/LPUART8_RX/EIRQ26/ADC1_X1/WKPU12 |  | JP8/JP9 Header | 空闲 | GPIO | Dio/Port
41 | Port B | PTB13 | GPIO45 | 116 | LPSPI3_PCS2/EMIOS_0_CH1_G/FXIO_D8/LCU0_OUT3/LPUART8_TX/FXIO_D24/EIRQ27/ADC0_S8/ADC1_S8/ADC2_S8/WKPU11 |  | JP8/JP9 Header | 空闲 | GPIO | Dio/Port
42 | Port B | PTB14 | GPIO46 | 114 | EMIOS_0_CH2_G/LPSPI1_SCK/LCU0_OUT7/FXIO_D23/LPUART7_RX/EIRQ28/ADC0_S9/ADC1_S9/ADC2_S9 |  | JP8/JP9 Header | 空闲 | GPIO | Dio/Port
43 | Port B | PTB15 | GPIO47 | 113 | EMIOS_0_CH3_G/LPSPI1_SIN/LPUART7_TX/FXIO_D22/EIRQ29/ADC1_S11/WKPU33 |  | JP8/JP9 Header | 空闲 | GPIO | Dio/Port
44 | Port B | PTB16 | GPIO48 | 112 | EMIOS_0_CH4_G/LPSPI1_SOUT/LPUART4_TX/FXIO_D21/EIRQ30/WKPU13/ADC1_S12 |  | JP8/JP9 Header | 空闲 | GPIO | Dio/Port
45 | Port B | PTB17 | GPIO49 | 110 | EMIOS_0_CH5_G/LPSPI1_PCS3/EMIOS_1_CH7_H/LPSPI3_PCS0/FXIO_D20/LPUART4_RX/EIRQ31/ADC1_X2/WKPU14 |  | JP8/JP9 Header | 空闲 | GPIO | Dio/Port
46 | Port B | PTB18 | GPIO50 | 42 | LPUART13_TX/EMIOS_1_CH15_H/FXIO_D1/LPSPI1_PCS1/EMIOS_2_CH14_H/TRGMUX_OUT9 | LEDY | LED (Yellow) | 已用 | LED | Dio
47 | Port B | PTB19 | GPIO51 | 43 | EMIOS_1_CH15_H/FXIO_D2/EMIOS_2_CH15_H/TRGMUX_OUT10/LPUART13_RX/WKPU38 | KEY_2 | S3 (Key2) | 已用 | KEY | Dio
48 | Port B | PTB20 | GPIO52 | 44 | LPUART14_TX/EMIOS_1_CH16_X/FXIO_D3/EMIOS_2_CH16_X/TRGMUX_OUT11 | KEY_3 | S4 (Key3/Enter) | 已用 | KEY | Dio
49 | Port B | PTB21 | GPIO53 | 45 | EMIOS_1_CH17_Y/FXIO_D4/EMIOS_2_CH17_Y/TRGMUX_OUT12/LPUART14_RX/EIRQ8/WKPU39 |  | JP8/JP9 Header | 空闲 | GPIO | Dio/Port
50 | Port B | PTB22 | GPIO54 | 67 | CAN1_TX/EMIOS_1_CH18_Y/LPSPI3_PCS1/EMIOS_2_CH18_Y/LPUART1_TX/FXIO_D15/TRGMUX_OUT13/EMAC_MII_CRS/EIRQ9 |  | JP8/JP9 Header | 空闲 | GPIO | Dio/Port
51 | Port B | PTB23 | GPIO55 | 69 | ADC1_MA0/EMIOS_1_CH19_Y/FXIO_D4/EMIOS_2_CH19_Y/TRGMUX_OUT14/CAN1_RX/EMAC_MII_COL/LPUART1_RX/EIRQ10/WKPU40 |  | JP8/JP9 Header | 空闲 | GPIO | Dio/Port
52 | Port B | PTB24 | GPIO56 | 70 | ADC1_MA1/EMIOS_1_CH20_Y/FXIO_D5/EMIOS_2_CH20_Y/EIRQ11 |  | JP8/JP9 Header | 空闲 | GPIO | Dio/Port
53 | Port B | PTB25 | GPIO57 | 72 | LPUART15_TX/EMIOS_1_CH21_Y/FXIO_D6/EMIOS_2_CH21_Y/LPSPI2_PCS0/EIRQ12 |  | JP8/JP9 Header | 空闲 | GPIO | Dio/Port
54 | Port B | PTB26 | GPIO58 | 73 | EMIOS_1_CH22_X/FXIO_D7/EMIOS_2_CH22_X/LPUART15_RX/EIRQ13/WKPU41 | KEY_1 | S1 (Key1) | 已用 | KEY | Dio
55 | Port B | PTB27 | GPIO59 | 75 | LPUART5_TX/EMIOS_1_CH23_X/FXIO_D8/EMIOS_2_CH23_X/LPSPI2_SOUT | LIN1_TXD | U8 SIT1021 (TXD) via R40 | 已用 | LIN1 | Lin
56 | Port B | PTB28 | GPIO60 | 76 | ADC1_MA2/FXIO_D9/EMIOS_2_CH10_H/LPSPI2_SIN/LCU1_OUT11/EMAC_PPS3/LPUART5_RX/EIRQ14/WKPU42 | LIN1_RXD | U8 SIT1021 (RXD) via R38 | 已用 | LIN1 | Lin
57 | Port B | PTB29 | GPIO61 | 80 | LPUART6_TX/FXIO_D10/EMIOS_2_CH11_H/LPSPI2_SCK/LCU1_OUT10/SAI0_D1 |  | JP8/JP9 Header | 空闲 | GPIO | Dio/Port
58 | Port C | PTC0 | GPIO64 | 62 | CAN3_TX/EMIOS_0_CH0_X/EMAC_MII_RMII_RXD0/EMIOS_0_CH14_H/EMAC_MII_RMII_TX_CLK/EMAC_MII_RMII_RXD1/EIRQ0 | ENET_RXD1_PHYAD2 | U13 PHY (RXD1) via R122 | 已用 | Ethernet | Eth
59 | Port C | PTC1 | GPIO65 | 61 | EMIOS_0_CH1_G/FXIO_D5/EMAC_MII_RMII_RXD1/EMIOS_0_CH15_H/CAN3_RX/EMAC_MII_RMII_RXD0/EMAC_MII_RX_CLK/EIRQ1 | ENET_RXD0_PHYAD1 | U13 PHY (RXD0) via R121 | 已用 | Ethernet | Eth
60 | Port C | PTC2 | GPIO66 | 50 | EMAC_MII_RMII_TXD1/EMIOS_0_CH2_G/LPSPI3_PCS2/LPSPI0_PCS2/EMAC_MII_RMII_TXD0/TRACE_ETM_CLKOUT/QUADSPI_IOFA3/CAN0_RX/LPUART0_RX/EIRQ2/CMP0_IN2 | ENET_TXD0 | U13 PHY (TXD0) via R112 | 已用 | Ethernet | Eth
61 | Port C | PTC3 | GPIO67 | 49 | EMIOS_0_CH3_G/CAN0_TX/LPUART0_TX/QUADSPI_PCSFA/EIRQ3/CMP0_IN4 | ENET_TXER | U13 PHY (TXER) via R117 | 已用 | Ethernet | Eth
62 | Port C | PTC4 | GPIO68 | 166 | EMIOS_0_CH8_X/FXIO_D5/JTAG_TCK/SWD_CLK/EIRQ4/CMP1_IN3 | JTAG_TCLK/SWD_CLK | JTAG1 (Pin9) | 已用 | Debug | Mcu(Debug)
63 | Port C | PTC5 | GPIO69 | 165 | EMIOS_0_CH16_X/FXIO_D4/CMP2_RRT/JTAG_TDI/LPI2C1_HREQ/EIRQ5/ADC1_S14 | JTAG_TDI | JTAG1 (Pin5) | 已用 | Debug | Mcu(Debug)
64 | Port C | PTC6 | GPIO70 | 141 | LPI2C1_SDA/FXIO_D11/LPSPI1_PCS1/LCU0_OUT7/EMIOS_1_CH6_H/LPSPI0_PCS1/ADC0_MA2/CAN2_RX/LPUART1_RX/EIRQ6/WKPU3/ADC1_S18 | OLED_I2C_SDA | OLED Header (SDA) | 已用 | I2C1 | I2c
65 | Port C | PTC7 | GPIO71 | 140 | FXIO_D10/LPUART1_TX/LPI2C1_SCL/LCU0_OUT6/EMIOS_1_CH7_H/LPSPI0_PCS0/CAN2_TX/LPI2C0_HREQ/EIRQ7/WKPU2/ADC1_S16 | OLED_I2C_SCL | OLED Header (SCL) | 已用 | I2C1 | I2c
66 | Port C | PTC8 | GPIO72 | 98 | LPI2C0_SCL/CAN1_TX/EMIOS_1_CH9_H/LCU1_OUT7/LPSPI0_SCK/FXIO_D12/LPUART0_CTS/LPUART1_RX/EIRQ16/ADC0_S12 | CAN1_TX | U7 TJA1051 (TXD) | 已用 | CAN1 | Can
67 | Port C | PTC9 | GPIO73 | 97 | LPI2C0_SDA/LPUART1_TX/LPUART0_RTS/EMIOS_1_CH8_X/LCU1_OUT6/LPSPI0_SIN/FXIO_D13/CAN1_RX/EIRQ17/ADC0_S13/WKPU10 | CAN1_RX | U7 TJA1051 (RXD) | 已用 | CAN1 | Can
68 | Port C | PTC10 | GPIO74 | 92 | EMIOS_0_CH6_G/LPUART11_TX/CAN5_TX/LPSPI2_PCS1/LPSPI4_PCS0/LCU1_OUT11/EMIOS_1_CH0_X/EIRQ18/TRGMUX_IN11/ADC1_X3 |  | JP8/JP9 Header | 空闲 | GPIO | Dio/Port
69 | Port C | PTC11 | GPIO75 | 90 | EMIOS_1_CH1_H/FXIO_D15/LPSPI4_SOUT/FXIO_D19/LCU1_OUT10/CAN5_RX/LPUART11_RX/EIRQ19/TRGMUX_IN10/WKPU18/ADC0_S17 |  | JP8/JP9 Header | 空闲 | GPIO | Dio/Port
70 | Port C | PTC12 | GPIO76 | 83 | ADC1_MA2/EMIOS_1_CH2_H/EMIOS_0_CH22_X/LPSPI2_PCS1/FXIO_D19/LCU1_OUT9/SAI0_BCLK/LPUART10_RX/EIRQ20 |  | JP8/JP9 Header | 空闲 | GPIO | Dio/Port
71 | Port C | PTC13 | GPIO77 | 81 | LPUART10_TX/EMIOS_1_CH3_H/EMIOS_0_CH23_X/ADC1_MA1/FXIO_D16/LCU1_OUT8/SAI0_SYNC/EIRQ21 |  | JP8/JP9 Header | 空闲 | GPIO | Dio/Port
72 | Port C | PTC14 | GPIO78 | 71 | EMIOS_0_CH10_H/LPSPI2_PCS0/ADC0_MA1/EMIOS_1_CH4_H/LCU1_OUT1/FXIO_D16/CAN2_RX/EMAC_MII_COL/EMAC_MII_RMII_RX_ER/EMAC_MII_RXD3/EIRQ22/TRGMUX_IN9 |  | JP8/JP9 Header | 空闲 | GPIO | Dio/Port
73 | Port C | PTC15 | GPIO79 | 68 | CAN2_TX/EMIOS_0_CH11_H/LPSPI2_SCK/ADC0_MA2/LPUART2_TX/LCU1_OUT0/LPI2C1_SCL/EMAC_MII_CRS/EMAC_MII_RMII_RX_DV/EMAC_MII_RXD2/EIRQ23/TRGMUX_IN8 |  | JP8/JP9 Header | 空闲 | GPIO | Dio/Port
74 | Port C | PTC16 | GPIO80 | 66 | LPSPI3_SIN/EMIOS_1_CH9_H/EMIOS_2_CH9_H/LPI2C1_SDAS/FXIO_D15/LPI2C1_SDA/CAN2_RX/EMAC_MII_RMII_RX_ER/LPUART2_RX | ENET_RXER_CONFIG3 | U13 PHY (RXER) via R126 | 已用 | Ethernet | Eth
75 | Port C | PTC17 | GPIO81 | 65 | LPSPI3_SCK/CAN2_TX/LPI2C1_SCLS/EMAC_MII_RMII_RX_DV/FXIO_D14 | ENET_RXDV_CONFIG2 | U13 PHY (RXDV) via R125 | 已用 | Ethernet | Eth
76 | Port C | PTC18 | GPIO82 | 82 | FXIO_D6/FXIO_D12/EMIOS_2_CH12_H/LCU1_OUT7/SAI0_D2/LPUART6_RX/WKPU36 |  | JP8/JP9 Header | 空闲 | GPIO | Dio/Port
77 | Port C | PTC19 | GPIO83 | 84 | LPUART7_TX/FXIO_D13/EMIOS_2_CH13_H/LPSPI2_PCS1/LCU1_OUT6/SAI0_D3 |  | JP8/JP9 Header | 空闲 | GPIO | Dio/Port
78 | Port C | PTC20 | GPIO84 | 85 | FXIO_D14/EMIOS_2_CH14_H/ADC1_MA2/LCU1_OUT5/LPUART7_RX/EIRQ16/WKPU43 |  | JP8/JP9 Header | 空闲 | GPIO | Dio/Port
79 | Port C | PTC21 | GPIO85 | 86 | FXIO_D15/EMIOS_2_CH15_H/ADC1_MA1/LCU1_OUT4/EIRQ17 |  | JP8/JP9 Header | 空闲 | GPIO | Dio/Port
80 | Port C | PTC23 | GPIO87 | 87 | FXIO_D16/LCU0_OUT0/EIRQ18/WKPU44/ADC2_S23 |  | JP8/JP9 Header | 空闲 | GPIO | Dio/Port
81 | Port C | PTC24 | GPIO88 | 88 | LPUART12_TX/EMIOS_1_CH0_X/FXIO_D17/EMIOS_2_CH0_X/LCU0_OUT1/TRGMUX_OUT15/EIRQ19/ADC2_S22/WKPU46 |  | JP8/JP9 Header | 空闲 | GPIO | Dio/Port
82 | Port C | PTC25 | GPIO89 | 89 | EMIOS_1_CH1_H/FXIO_D18/EMIOS_2_CH1_H/LPSPI4_PCS1/LCU0_OUT2/LPUART12_RX/EIRQ20/ADC0_S20/WKPU45 |  | JP8/JP9 Header | 空闲 | GPIO | Dio/Port
83 | Port C | PTC26 | GPIO90 | 91 | LPUART13_TX/EMIOS_1_CH3_H/FXIO_D19/EMIOS_2_CH2_H/LCU1_OUT9/LPSPI4_SIN/CAN5_RX/EIRQ21/ADC0_S21/WKPU48 | CAN5_RX | U15 TJA1051 (RXD) | 已用 | CAN5 | Can
84 | Port C | PTC27 | GPIO91 | 93 | CAN5_TX/EMIOS_1_CH4_H/FXIO_D20/EMIOS_2_CH3_H/ADC1_MA0/LCU1_OUT3/LPSPI4_SCK/LPUART13_RX/EIRQ22 | CAN5_TX | U15 TJA1051 (TXD) | 已用 | CAN5 | Can
85 | Port C | PTC28 | GPIO92 | 96 | CAN3_TX/EMIOS_1_CH7_H/FXIO_D21/FXIO_D2/LPI2C1_SCL/LCU1_OUT8 | CAN3_TX | U12 TJA1051 (TXD) | 已用 | CAN3 | Can
86 | Port C | PTC29 | GPIO93 | 99 | EMIOS_1_CH10_H/FXIO_D22/EMIOS_2_CH4_H/LPI2C1_SDA/FXIO_D3/CAN3_RX/EIRQ23/WKPU47 | CAN3_RX | U12 TJA1051 (RXD) | 已用 | CAN3 | Can
87 | Port C | PTC30 | GPIO94 | 101 | CAN4_TX/EMIOS_1_CH12_H/FXIO_D0/EMIOS_2_CH5_H/FXIO_D23 | CAN4_TX | U14 TJA1051 (TXD) | 已用 | CAN4 | Can
88 | Port C | PTC31 | GPIO95 | 103 | EMIOS_1_CH14_H/FXIO_D1/EMIOS_2_CH6_H/FXIO_D24/CAN4_RX/ADC2_S21/WKPU49 | CAN4_RX | U14 TJA1051 (RXD) | 已用 | CAN4 | Can
89 | Port D | PTD0 | GPIO96 | 8 | EMIOS_0_CH2_G/LPSPI3_SOUT/EMIOS_0_CH16_X/FXIO_D0/TRGMUX_OUT1/LPUART5_RX/EIRQ8/WKPU6/ADC0_P1 |  | JP8/JP9 Header | 空闲 | GPIO | Dio/Port
90 | Port D | PTD1 | GPIO97 | 7 | LPUART5_TX/EMIOS_0_CH3_G/LPSPI3_SCK/EMIOS_0_CH17_Y/FXIO_D1/TRGMUX_OUT2/EIRQ9/ADC0_P0 |  | JP8/JP9 Header | 空闲 | GPIO | Dio/Port
91 | Port D | PTD2 | GPIO98 | 121 | LCU0_OUT1/EMIOS_1_CH21_Y/LPSPI1_SOUT/FXIO_D4/FXIO_D6/LPUART3_TX/LPSPI5_SOUT/EIRQ10/TRGMUX_IN5/WKPU9/ADC0_S16 |  | JP8/JP9 Header | 空闲 | GPIO | Dio/Port
92 | Port D | PTD3 | GPIO99 | 120 | EMIOS_1_CH22_X/LPSPI1_PCS0/FXIO_D5/FXIO_D7/LCU0_OUT0/LPUART3_RX/EIRQ11/TRGMUX_IN4/NMI_b/WKPU1/ADC0_S10 |  | JP8/JP9 Header | 空闲 | GPIO | Dio/Port
93 | Port D | PTD4 | GPIO100 | 119 | EMIOS_1_CH23_X/LPSPI1_PCS1/LCU0_OUT6/LPSPI5_PCS0/EIRQ12/ADC0_S19/WKPU22 |  | JP8/JP9 Header | 空闲 | GPIO | Dio/Port
94 | Port D | PTD5 | GPIO101 | 53 | EMAC_MII_TXD2/EMIOS_0_CH19_Y/EMIOS_0_CH2_G/EMAC_MII_TXD3/FXIO_D15/LPSPI0_PCS1/EMAC_MII_RX_CLK/EIRQ13/TRGMUX_IN7 | ENET_TXD3 | U13 PHY (TXD3) via R115 | 已用 | Ethernet | Eth
95 | Port D | PTD6 | GPIO102 | 52 | EMAC_MII_TXD3/EMIOS_1_CH12_H/EMAC_MII_RMII_TX_CLK/EMAC_MII_TXD2/FXIO_D13/LPSPI0_PCS0/LPUART2_RX/EIRQ14/CMP0_IN7 | ENET_TXD2 | U13 PHY (TXD2) via R114 | 已用 | Ethernet | Eth
96 | Port D | PTD7 | GPIO103 | 51 | EMAC_MII_RMII_TXD0/LPUART2_TX/LPSPI3_PCS3/LPSPI0_PCS3/EMAC_MII_RMII_TXD1/TRACE_ETM_D0/QUADSPI_IOFA1/EIRQ15/CMP0_IN6 | ENET_TXD1 | U13 PHY (TXD1) via R113 | 已用 | Ethernet | Eth
97 | Port D | PTD8 | GPIO104 | 64 | LPSPI3_SOUT/LPI2C1_SDA/EMAC_MII_RXD3/FXIO_D1/EMIOS_0_CH12_H/FXIO_D11/EMAC_MII_RMII_RXD1/LPUART6_RX/EIRQ24 | ENET_RXD3_CONFIG1 | U13 PHY (RXD3) via R124 | 已用 | Ethernet | Eth
98 | Port D | PTD9 | GPIO105 | 63 | EMAC_MII_RXD2/LPI2C1_SCL/FXIO_D0/LPUART6_TX/EMIOS_0_CH13_H/FXIO_D10/EMAC_MII_RMII_RXD0/EIRQ25 | ENET_RXD2_CONFIG0 | U13 PHY (RXD2) via R123 | 已用 | Ethernet | Eth
99 | Port D | PTD10 | GPIO106 | 56 | EMAC_MII_TXD3/EMIOS_0_CH16_X/EMIOS_1_CH10_H/TRACE_ETM_D3/LPSPI0_SIN/CLKOUT_RUN/QUADSPI_SCKFA/EMAC_MII_RX_CLK/EIRQ26 | ENET_RXCLK | U13 PHY (RXC) via R127 | 已用 | Ethernet | Eth
100 | Port D | PTD11 | GPIO107 | 55 | EMAC_MII_TXD2/EMIOS_0_CH17_Y/EMAC_MII_RMII_TX_EN/TRACE_ETM_D2/EMAC_MII_RMII_TX_CLK/LPSPI0_SCK/QUADSPI_IOFA0/LPUART2_CTS/EIRQ27 | ENET_TXCLK | U13 PHY (TXC) via R120 | 已用 | Ethernet | Eth
101 | Port D | PTD12 | GPIO108 | 54 | EMAC_MII_RMII_TX_CLK/EMIOS_0_CH18_Y/LPUART2_RTS/TRACE_ETM_D1/EMAC_MII_RMII_TX_EN/LPSPI0_SOUT/QUADSPI_IOFA2/LPI2C1_HREQ/EIRQ28 | ENET_TXEN | U13 PHY (TXEN) via R116 | 已用 | Ethernet | Eth
102 | Port D | PTD13 | GPIO109 | 41 | LPSPI5_SIN/EMIOS_0_CH20_Y/FXIO_D7/LPI2C0_SDA/EMAC_PPS1/SAI1_D0/LPUART1_RX/EIRQ29/WKPU24 | EEPROM_I2C_SDA | U4 24C64 (SDA) via R13 | 已用 | I2C0/EEPROM | I2c/FrIf
103 | Port D | PTD14 | GPIO110 | 40 | LPSPI5_SCK/EMIOS_0_CH21_Y/LPUART1_TX/LPI2C0_SCL/EMAC_PPS0/CMP0_RRT/CLKOUT_RUN/SAI1_MCLK/EIRQ30 | EEPROM_I2C_SCL | U4 24C64 (SCL) via R12 | 已用 | I2C0/EEPROM | I2c/FrIf
104 | Port D | PTD15 | GPIO111 | 35 | FXIO_D6/EMIOS_0_CH0_X/EMIOS_1_CH14_H/LPSPI0_SCK/EMAC_PPS2/SAI1_SYNC/FXIO_D10/CAN3_RX/LPUART2_CTS/LPUART8_RX/EIRQ31/CMP0_IN1 |  | JP8/JP9 Header | 空闲 | GPIO | Dio/Port
105 | Port D | PTD16 | GPIO112 | 34 | EMIOS_0_CH1_G/EMAC_MII_RMII_MDIO/LPSPI0_SIN/EMIOS_1_CH15_H/LPUART2_RTS/LPUART8_TX/CMP0_IN5 |  | JP8/JP9 Header | 空闲 | GPIO | Dio/Port
106 | Port D | PTD17 | GPIO113 | 31 | LPSPI5_PCS0/EMIOS_0_CH18_Y/EMAC_MII_RMII_MDC/LPSPI3_PCS0/FXIO_D9/EMAC_PPS2/CAN5_RX/LPUART2_RX/EIRQ24 |  | JP8/JP9 Header | 空闲 | GPIO | Dio/Port
107 | Port D | PTD20 | GPIO116 | 111 | EMIOS_1_CH17_Y/FXIO_D25/EMIOS_2_CH0_X/LPSPI1_PCS2/LPSPI3_SIN/EIRQ25/ADC0_S22/WKPU54 |  | JP8/JP9 Header | 空闲 | GPIO | Dio/Port
108 | Port D | PTD21 | GPIO117 | 115 | EMIOS_1_CH18_Y/FXIO_D26/EMIOS_2_CH8_X/LCU0_OUT4/EIRQ26/ADC0_S23 |  | JP8/JP9 Header | 空闲 | GPIO | Dio/Port
109 | Port D | PTD22 | GPIO118 | 118 | EMIOS_1_CH19_Y/FXIO_D27/EMIOS_2_CH22_X/LCU0_OUT5/EIRQ27/ADC2_S18 |  | JP8/JP9 Header | 空闲 | GPIO | Dio/Port
110 | Port D | PTD23 | GPIO119 | 122 | EMIOS_1_CH20_Y/FXIO_D28/EMIOS_2_CH23_X/HSE_TAMPER_LOOP_OUT0/LCU0_OUT10/EIRQ28/WKPU50/ADC2_S17 |  | JP8/JP9 Header | 空闲 | GPIO | Dio/Port
111 | Port D | PTD24 | GPIO120 | 125 | EMIOS_1_CH21_Y/FXIO_D29/LCU0_OUT11/HSE_TAMPER_EXTIN0/EIRQ29/ADC1_S20 |  | JP8/JP9 Header | 空闲 | GPIO | Dio/Port
112 | Port D | PTD26 | GPIO122 | 131 | LPUART14_TX/EMIOS_1_CH23_X/FXIO_D7/EMIOS_2_CH7_H/FXIO_D30/LPSPI5_SCK/LCU0_OUT0/ADC2_S16 |  | JP8/JP9 Header | 空闲 | GPIO | Dio/Port
113 | Port D | PTD27 | GPIO123 | 132 | EMIOS_2_CH9_H/FXIO_D31/LPSPI5_SOUT/LCU0_OUT1/LPUART14_RX/EIRQ30/ADC1_S21/WKPU51 |  | JP8/JP9 Header | 空闲 | GPIO | Dio/Port
114 | Port D | PTD28 | GPIO124 | 134 | LPUART15_TX/EMIOS_2_CH0_X/LCU0_OUT2/LPSPI5_SIN/EIRQ31/ADC1_S22 |  | JP8/JP9 Header | 空闲 | GPIO | Dio/Port
115 | Port D | PTD29 | GPIO125 | 136 | EMIOS_2_CH8_X/LCU0_OUT3/LPSPI5_PCS2/LPUART15_RX/ADC1_S23/WKPU52 |  | JP8/JP9 Header | 空闲 | GPIO | Dio/Port
116 | Port D | PTD30 | GPIO126 | 138 | EMIOS_2_CH16_X/LCU0_OUT8/LPSPI5_PCS3/ADC2_S15 |  | JP8/JP9 Header | 空闲 | GPIO | Dio/Port
117 | Port D | PTD31 | GPIO127 | 139 | FXIO_D6/EMIOS_2_CH22_X/LCU0_OUT9/WKPU53/ADC2_S14 |  | JP8/JP9 Header | 空闲 | GPIO | Dio/Port
118 | Port E | PTE0 | GPIO128 | 163 | LPSPI0_SIN/FXIO_D3/LPUART7_RX/EIRQ0/WKPU26/ADC1_P2 |  | JP8/JP9 Header | 空闲 | GPIO | Dio/Port
119 | Port E | PTE1 | GPIO129 | 162 | LPSPI0_SCK/FXIO_D2/LPUART7_TX/EIRQ1/ADC1_P3 |  | JP8/JP9 Header | 空闲 | GPIO | Dio/Port
120 | Port E | PTE2 | GPIO130 | 147 | LPSPI0_SOUT/EMIOS_0_CH3_G/EMIOS_1_CH8_X/FXIO_D13/ADC0_MA0/LPUART1_CTS/LPUART10_RX/EIRQ2/WKPU27/ADC1_P5 |  | JP8/JP9 Header | 空闲 | GPIO | Dio/Port
121 | Port E | PTE3 | GPIO131 | 27 | CAN4_TX/EMIOS_0_CH19_Y/FXIO_D6/LPUART2_RTS/EMAC_PPS0/CMP0_OUT/LPUART5_RX/EIRQ3/TRGMUX_IN6 |  | JP8/JP9 Header | 空闲 | GPIO | Dio/Port
122 | Port E | PTE4 | GPIO132 | 13 | LPSPI0_PCS0/LPSPI1_PCS1/EMIOS_1_CH4_H/EMIOS_0_CH18_Y/LPUART12_TX/FXIO_D6/EIRQ4/ADC2_S9 |  | OSC XTAL (PE4) | 已用 | OSC | Mcu
123 | Port E | PTE5 | GPIO133 | 12 | EMIOS_1_CH5_H/EMIOS_0_CH19_Y/FXIO_D7/LPUART12_RX/EIRQ5/ADC2_S8/WKPU32 |  | OSC XTAL (PE5) | 已用 | OSC | Mcu
124 | Port E | PTE6 | GPIO134 | 146 | LPSPI0_PCS2/LPUART1_RTS/EMIOS_1_CH14_H/LPUART10_TX/FXIO_D12/ADC0_MA1/EIRQ6/ADC1_P6/WKPU29 |  | JP8/JP9 Header | 空闲 | GPIO | Dio/Port
125 | Port E | PTE7 | GPIO135 | 104 | EMIOS_0_CH7_G/LPSPI3_SCK/FXIO_D11/LPUART4_RX/ADC2_S20 |  | JP8/JP9 Header | 空闲 | GPIO | Dio/Port
126 | Port E | PTE8 | GPIO136 | 46 | LPSPI3_PCS1/EMIOS_0_CH6_G/LPSPI5_PCS1/FXIO_D12/EMAC_MII_RMII_MDC/SAI1_BCLK/FXIO_D8/EIRQ7/CMP0_IN3 |  | JP8/JP9 Header | 空闲 | GPIO | Dio/Port
127 | Port E | PTE9 | GPIO137 | 36 | LPSPI5_SOUT/EMIOS_0_CH7_G/EMIOS_1_CH13_H/CAN3_TX/EMAC_PPS3/EMAC_MII_RMII_TX_EN/FXIO_D11/LPUART2_CTS/EIRQ8/CMP0_IN0 |  | JP8/JP9 Header | 空闲 | GPIO | Dio/Port
128 | Port E | PTE10 | GPIO138 | 10 | LPSPI3_SIN/LPSPI2_PCS1/EMIOS_0_CH20_Y/CLKOUT_STANDBY/FXIO_D4/TRGMUX_OUT4/LPUART4_RX/EIRQ9/ADC0_P5 |  | JP8/JP9 Header | 空闲 | GPIO | Dio/Port
129 | Port E | PTE11 | GPIO139 | 9 | LPSPI4_TX/LPSPI2_PCS0/EMIOS_0_CH1_G/EMIOS_0_CH21_Y/FXIO_D5/TRGMUX_OUT5/EIRQ10/WKPU28/ADC0_P6 |  | JP8/JP9 Header | 空闲 | GPIO | Dio/Port
130 | Port E | PTE12 | GPIO140 | 29 | CAN5_TX/LPUART2_TX/EMIOS_1_CH5_H/EMAC_PPS3/FXIO_D8/EIRQ11 |  | JP8/JP9 Header | 空闲 | GPIO | Dio/Port
131 | Port E | PTE13 | GPIO141 | 11 | EMIOS_1_CH5_H/LPSPI2_PCS2/LPSPI2_PCS0/FXIO_D5/EIRQ12/VRC_CTRL/ADC1_S19 | CTRL_MCU | Q1 BCP56 (Base) via R15 | 已用 | Power Control | Dio
132 | Port E | PTE14 | GPIO142 | 26 | EMIOS_1_CH19_Y/LPUART5_TX/FXIO_D7/EMAC_PPS1/CAN4_RX/EIRQ13/WKPU30 |  | JP8/JP9 Header | 空闲 | GPIO | Dio/Port
133 | Port E | PTE15 | GPIO143 | 5 | FCCU_ERR0/LPSPI2_SCK/EMIOS_0_CH22_X/CMP1_RRT/FXIO_D2/TRGMUX_OUT6/FCCU_ERR_IN0/LPUART1_CTS/LPUART3_RX/EIRQ14/ADC0_P3 |  | JP8/JP9 Header | 空闲 | GPIO | Dio/Port
134 | Port E | PTE16 | GPIO144 | 4 | FCCU_ERR1/LPUART3_TX/LPSPI2_SIN/EMIOS_0_CH23_X/LPUART1_RTS/FXIO_D3/TRGMUX_OUT7/FCCU_ERR_IN1/EIRQ15/ADC0_P4/WKPU19 |  | JP8/JP9 Header | 空闲 | GPIO | Dio/Port
135 | Port E | PTE17 | GPIO145 | 142 | FXIO_D5/EMIOS_2_CH23_X/ADC2_S10/ADC1_S22 |  | JP8/JP9 Header | 空闲 | GPIO | Dio/Port
136 | Port E | PTE18 | GPIO146 | 144 | FXIO_D4/EMIOS_2_CH17_Y/ADC2_S11/WKPU55/ADC1_S23 |  | JP8/JP9 Header | 空闲 | GPIO | Dio/Port
137 | Port E | PTE21 | GPIO149 | 153 | EMIOS_1_CH1_H/EMIOS_2_CH19_Y/LPSPI4_SIN/WKPU56/ADC2_P3 |  | JP8/JP9 Header | 空闲 | GPIO | Dio/Port
138 | Port E | PTE22 | GPIO150 | 154 | EMIOS_1_CH2_H/EMIOS_2_CH20_Y/LPSPI4_SCK/ADC2_P4 |  | JP8/JP9 Header | 空闲 | GPIO | Dio/Port
139 | Port E | PTE23 | GPIO151 | 156 | EMIOS_1_CH3_H/EMIOS_2_CH21_Y/LPSPI4_PCS0/WKPU57/ADC2_P5 |  | JP8/JP9 Header | 空闲 | GPIO | Dio/Port
140 | Port E | PTE24 | GPIO152 | 157 | EMIOS_1_CH4_H/CAN2_TX/EMIOS_2_CH4_H/FXIO_D5/LPSPI4_PCS1/FXIO_D11/ADC2_S13 | CAN2_TX | U11 TJA1051 (TXD) | 已用 | CAN2 | Can
141 | Port E | PTE25 | GPIO153 | 158 | EMIOS_1_CH5_H/EMIOS_2_CH5_H/LPSPI4_SOUT/CAN2_RX/WKPU58/ADC2_P7 | CAN2_RX | U11 TJA1051 (RXD) | 已用 | CAN2 | Can
142 | Port E | PTE26 | GPIO154 | 164 | EMIOS_1_CH6_H/EMIOS_2_CH6_H/ADC2_P6 |  | JP8/JP9 Header | 空闲 | GPIO | Dio/Port
143 | Power | VDD_HV_A | - | 169 | MCU HV 电源 A组 | VDD_HV_A_1 | MCU Power/Ground | 已用 | Power | Mcu(Port) | 电源/地引脚
144 | Power | VDD_HV_A | - | 151 | MCU HV 电源 A组 | VDD_HV_A_2 | MCU Power/Ground | 已用 | Power | Mcu(Port) | 电源/地引脚
145 | Power | VDD_HV_A | - | 108 | MCU HV 电源 A组 | VDD_HV_A_3 | MCU Power/Ground | 已用 | Power | Mcu(Port) | 电源/地引脚
146 | Power | VDD_HV_A | - | 128 | MCU HV 电源 A组 | VDD_HV_A_4 | MCU Power/Ground | 已用 | Power | Mcu(Port) | 电源/地引脚
147 | Power | VDD_HV_A | - | 38 | MCU HV 电源 A组 | VDD_HV_A_5 | MCU Power/Ground | 已用 | Power | Mcu(Port) | 电源/地引脚
148 | Power | VDD_HV_B | - | 57 | MCU HV 电源 B组 | VDD_HV_B_1 | MCU Power/Ground | 已用 | Power | Mcu(Port) | 电源/地引脚
149 | Power | VDD_HV_B | - | 77 | MCU HV 电源 B组 | VDD_HV_B_2 | MCU Power/Ground | 已用 | Power | Mcu(Port) | 电源/地引脚
150 | Power | VDD_HV_B | - | 37 | MCU HV 电源 B组 | VDD_HV_B_3 | MCU Power/Ground | 已用 | Power | Mcu(Port) | 电源/地引脚
151 | Power | VSS | - | 24 | MCU 数字地 | VSS_1 | MCU Power/Ground | 已用 | Power | Mcu(Port) | 电源/地引脚
152 | Power | VSS | - | 168 | MCU 数字地 | VSS_2 | MCU Power/Ground | 已用 | Power | Mcu(Port) | 电源/地引脚
153 | Power | VSS | - | 127 | MCU 数字地 | VSS_3 | MCU Power/Ground | 已用 | Power | Mcu(Port) | 电源/地引脚
154 | Power | VSS | - | 150 | MCU 数字地 | VSS_4 | MCU Power/Ground | 已用 | Power | Mcu(Port) | 电源/地引脚
155 | Power | VSS | - | 107 | MCU 数字地 | VSS_5 | MCU Power/Ground | 已用 | Power | Mcu(Port) | 电源/地引脚
156 | Power | VSS | - | 60 | MCU 数字地 | VSS_6 | MCU Power/Ground | 已用 | Power | Mcu(Port) | 电源/地引脚
157 | Power | VSS | - | 105 | MCU 数字地 | VSS_7 | MCU Power/Ground | 已用 | Power | Mcu(Port) | 电源/地引脚
158 | Power | VSS | - | 78 | MCU 数字地 | VSS_8 | MCU Power/Ground | 已用 | Power | Mcu(Port) | 电源/地引脚
159 | Power | VSS | - | 148 | MCU 数字地 | VSS_9 | MCU Power/Ground | 已用 | Power | Mcu(Port) | 电源/地引脚
160 | Power | VDDA | - | 17 | MCU 模拟电源 | VDDA | MCU Power/Ground | 已用 | Power | Mcu(Port) | 电源/地引脚
161 | Power | VSSA | - | 16 | MCU 模拟地/参考低 | VSSA/VREFL | MCU Power/Ground | 已用 | Power | Mcu(Port) | 电源/地引脚
162 | Power | VREFH | - | 18 | MCU ADC参考高 | VREFH | MCU Power/Ground | 已用 | Power | Mcu(Port) | 电源/地引脚
163 | Power | VDDB | - | 19 | MCU 备份域电源 | VDDB | MCU Power/Ground | 已用 | Power | Mcu(Port) | 电源/地引脚
164 | Power | V11 | - | 21 | MCU 内核电源 1.1V | VDD_1V1 (V11) | MCU Power/Ground | 已用 | Power | Mcu(Port) | 电源/地引脚
165 | Power | V15 | - | 20 | MCU 1.5V 电源 | VDD_1V5 (V15) | MCU Power/Ground | 已用 | Power | Mcu(Port) | 电源/地引脚
166 | Power | V25 | - | 19 | MCU 2.5V 电源 | VDD_2V5 (V25) | MCU Power/Ground | 已用 | Power | Mcu(Port) | 电源/地引脚

## Peripheral Mapping
外设 | 通道/实例 | MCU Pin (TXD/MOSI/SDA) | Ball | MCU Pin (RXD/MISO/SDL) | Ball | 连接器件 | Net Name | PHY/Transceiver | 输出接口 | AUTOSAR MCAL | 备注
FlexCAN0 | CAN0 | PTA7 (CAN0_TX) | 100 | PTA6 (CAN0_RX) | 102 | U6 TJA1051/C | CAN0_TX/RX | TJA1051/C | CAN0_H/L (JP2/JP3) | Can | 100Mbps CAN FD
FlexCAN1 | CAN1 | PTC8 (CAN1_TX) | 98 | PTC9 (CAN1_RX) | 97 | U7 TJA1051/C | CAN1_TX/RX | TJA1051/C | CAN1_H/L (JP4/JP5) | Can | 100Mbps CAN FD
FlexCAN2 | CAN2 | PTE24 (CAN2_TX) | 157 | PTE25 (CAN2_RX) | 158 | U11 TJA1051/C | CAN2_TX/RX | TJA1051/C | CAN2_H/L (JP6/JP7) | Can | 100bps CAN FD
FlexCAN3 | CAN3 | PTC28 (CAN3_TX) | 96 | PTC29 (CAN3_RX) | 99 | U12 TJA1051/C | CAN3_TX/RX | TJA1051/C | CAN3_H/L (JP10) | Can | 100Mbps CAN FD
FlexCAN4 | CAN4 | PTC30 (CAN4_TX) | 101 | PTC31 (CAN4_RX) | 103 | U14 TJA1051/C | CAN4_TX/RX | TJA1051/C | CAN4_H/L (JP13/JP14) | Can | 100Mbps CAN FD
FlexCAN5 | CAN5 | PTC27 (CAN5_TX) | 93 | PTC26 (CAN5_RX) | 91 | U15 TJA1051/C | CAN5_TX/RX | TJA1051/C | CAN5_H/L (JP22) | Can | 100Mbps CAN FD
LIN0 | LIN0 | PTB10 (LIN0_TXD) | 129 | PTB9 (LIN0_RXD) | 130 | U5 SIT1021 | LIN0_TXD/RXD | SIT1021 | LIN0 (Header) | Lin | 20kbps LIN
LIN1 | LIN1 | PTB27 (LIN1_TXD) | 75 | PTB28 (LIN1_RXD) | 76 | U8 SIT1021 | LIN1_TXD/RXD | SIT1021 | LIN1 (Header) | Lin | 20kbps LIN
LPUART6 | UART6 (Debug) | PTA16 (LPUART6_TX) | 143 | PTA15 (LPUART6_RX) | 145 | CH340C/G → USB Type-C | LPUART6_TX/RX | CH340C | USB Type-C (USB1) | Uart | 调试串口, USB转UART
LPI2C0 | I2C0 (EEPROM) | PTD14 (EEPROM_SCL) | 40 | PTD13 (EEPROM_SDA) | 41 | U4 24C64 | EEPROM_I2C_SCL/SDA | 24C64 | EEPROM 64Kbit | I2c | I2C地址由A0-A2配置
LPI2C1 | I2C1 (OLED) | PTC7 (OLED_SCL) | 140 | PTC6 (OLED_SDA) | 141 | OLED Header | OLED_I2C_SCL/SDA | OLED屏 | OLED Header (JP13/JP14) | I2c | OLED显示屏接口
LPSPI0 | SPI0 | PTB5 (SCK)/PTB4 (SOUT) | 47/48 | PTE0 (SIN) | 163 | 未连接(Header) | - | - | JP8/JP9 Header | Spi | 可用于扩展
LPSPI1 | SPI1 | PTA3 (SCK)/PTA2 (SIN) | 123/124 | PTA14 (PCS1) | 152 | 未连接(Header) | - | - | JP8/JP9 Header | Spi | 可用于扩展
LPSPI2 | SPI2 | PTB14 (SCK)/PTB15 (SIN) | 114/113 | PTB16 (SOUT) | 112 | 未连接(Header) | - | - | JP8/JP9 Header | Spi | 可用于扩展
LPSPI3 | SPI3 | PTD1 (SCK) | 7 | PTD0 (SOUT) | 8 | 未连接(Header) | - | - | JP8/JP9 Header | Spi | 可用于扩展
LPSPI4 | SPI4 | PTB10 (SCK) | 129 | PTB11 (SIN) | 126 | 未连接(Header) | - | - | JP8/JP9 Header | Spi | 与LIN0复用
LPSPI5 | SPI5 | PTD14 (SCK) | 40 | PTD13 (SIN) | 41 | 未连接(Header) | - | - | JP8/JP9 Header | Spi | 与EEPROM I2C复用
ADC0 | ADC0 | - | - | PTA11 (ADC1_SE10) | 160 | ADC1 Header | ADC1_SE10 | - | JP8/JP9 (ADC1) | Adc | ADC采样输入
EMAC | Ethernet (RMII/MII) | PTD7 (TXD1)/PTC2 (TXD0)/PTD12 (TXEN)/PTD11 (TXC) | 51/50/54/55 | PTC1 (RXD0)/PTC0 (RXD1)/PTD10 (RXC)/PTC17 (RXDV) | 61/62/56/65 | U13 TJA1101A | ENET_TXD*/RXD* | TJA1101A | RJ45 (E6S20A) | Eth | 100Mbps Ethernet PHY, 25M晶振
Dio (LED) | LED-R | PTA29 (LEDR) | 32 | - | - | LED Red | LEDR | - | 板载LED | Dio | 用户指示灯
Dio (LED) | LED-G | PTA30 (LEDG) | 33 | - | - | LED Green | LEDG | - | 板载LED | Dio | 用户指示灯
Dio (LED) | LED-B | PTA31 (LEDB) | 39 | - | - | LED Blue | LEDB | - | 板载LED | Dio | 用户指示灯
Dio (LED) | LED-Y | PTB18 (LEDY) | 42 | - | - | LED Yellow | LEDY | - | 板载LED | Dio | 用户指示灯
Dio (KEY) | KEY1 | PTB26 (KEY_1) | 73 | - | - | S1 按键 | KEY_1 | - | 板载按键 | Dio | 用户按键
Dio (KEY) | KEY2 | PTB19 (KEY_2) | 43 | - | - | S3 按键 | KEY_2 | - | 板载按键 | Dio | 用户按键
Dio (KEY) | KEY3 | PTB20 (KEY_3) | 44 | - | - | S4 按键(Enter) | KEY_3 | - | 板载按键 | Dio | 用户按键(回车)
WKPU | WKPU0 | PTA2 (WKPU0) | 124 | - | - | 上拉唤醒 | WKPU0 | - | 内部上拉 | Wdg/Mcu | 低功耗唤醒
WKPU | WKPU1 | PTD3 (WKPU1) | 120 | - | - | 上拉唤醒 | WKPU1 | - | 内部上拉 | Wdg/Mcu | 低功耗唤醒
Dio (PwrCtrl) | CTRL_MCU | PTE13 (CTRL_MCU) | 11 | - | - | Q1 BCP56T1G | CTRL_MCU | BCP56 | 电源控制 | Dio | 控制12V→5V电源输出
OSC | 16MHz XTAL | PTE4 (XTAL) | 13 | PTE5 (EXTAL) | 12 | X1 16MHz | EXTAL/XTAL | 16M Crystal | MCU主时钟 | Mcu | MCU主晶振 16MHz
OSC32K | 32.768kHz | PTA24 (XTAL) | 14 | PTA25 (EXTAL) | 15 | OSC32K | OSC32K_XTAL/EXTAL | 32.768kHz | RTC时钟 | Mcu | RTC时钟源

## Memory Interface
存储类型 | 器件 | Designator | 接口 | MCU Pin | Ball | Net Name | 容量 | AUTOSAR MCAL | 备注
EEPROM (I2C) | 24C64 | U4 | I2C0 | PTD13 (SDA) | 41 | EEPROM_I2C_SDA | 64Kbit (8KB) | I2c | I2C地址由A0/A1/A2配置, WP接GND
EEPROM (I2C) | 24C64 | U4 | I2C0 | PTD14 (SCL) | 40 | EEPROM_I2C_SCL | 64Kbit (8KB) | I2c | 通过0R电阻R12/R13连接
Flash (内部) | S32K344内部Flash | U1(MCU) | 内部总线 | - | - | - | 最大4MB | Fls(MemIf) | MCU内部Flash, AUTOSAR Fls驱动
RAM (内部) | S32K344内部RAM | U1(MCU) | 内部总线 | - | - | - | 约320KB | Ram_Tst | MCU内部SRAM
QuadSPI Flash | 可选外部QSPI Flash | - | QSPI | PTC2 (QSPI_IOFA3) | 50 | - | 可选 | Spi(MemIf) | 通过PTC2/PTC3/PTD7等支持QSPI, 板上未贴装
Ethernet PHY | TJA1101A | U13 | RMII/MII | 多Pin | 多Ball | ENET_* | PHY寄存器 | Eth | 25M晶振, RJ45接口

## Debug Resource
调试功能 | 信号名称 | MCU Pin | Ball No. | 连接器 | Pin# | Net Name | AUTOSAR MCAL | 备注
SWD/JTAG - TMS | JTAG_TMS/SWD_DIO | PTA4 | 170 | JTAG1 (20Pin) | 7 | JTAG_TMS/SWD_DIO | Mcu(Debug) | SWD数据线, 调试用
SWD/JTAG - TCK | JTAG_TCLK/SWD_CLK | PTC4 | 166 | JTAG1 (20Pin) | 9 | JTAG_TCLK/SWD_CLK | Mcu(Debug) | SWD时钟线, 调试用
JTAG - TDI | JTAG_TDI | PTC5 | 165 | JTAG1 (20Pin) | 5 | JTAG_TDI | Mcu(Debug) | JTAG数据输入(仅JTAG模式)
JTAG - TDO | JTAG_TDO | PTA10 | 161 | JTAG1 (20Pin) | 13 | JTAG_TDO | Mcu(Debug) | JTAG数据输出(仅JTAG模式)
RESET | MCU_REST | PTA5 | 167 | JTAG1 (20Pin) | 15 | MCU_REST | Mcu(Debug) | 复位信号, 同时连接PHY RST_N
UART Debug | LPUART6_TX | PTA16 | 143 | CH340C → USB | - | LPUART6_TX | Uart | 通过CH340C转USB, Type-C接口
UART Debug | LPUART6_RX | PTA15 | 145 | CH340C → USB | - | LPUART6_RX | Uart | 通过CH340C转USB, Type-C接口
TRACE_ETM | TRACE_ETM_D0 | PTD7 | 51 | 未引出 | - | ENET_TXD1 | Mcu(Debug) | ETM跟踪(与Ethernet复用)
TRACE_ETM | TRACE_ETM_D1 | PTD12 | 54 | 未引出 | - | ENET_TXEN | Mcu(Debug) | ETM跟踪(与Ethernet复用)
TRACE_ETM | TRACE_ETM_D2 | PTD11 | 55 | 未引出 | - | ENET_TXCLK | Mcu(Debug) | ETM跟踪(与Ethernet复用)
TRACE_ETM | TRACE_ETM_D3 | PTD10 | 56 | 未引出 | - | ENET_RXCLK | Mcu(Debug) | ETM跟踪(与Ethernet复用)
TRACE_ETM | TRACE_ETM_CLKOUT | PTC2 | 50 | 未引出 | - | ENET_TXD0 | Mcu(Debug) | ETM跟踪时钟(与Ethernet复用)
Boot配置 | BOOT | - | - | SW1 (SS12D10) | - | BOOT | Mcu(Boot) | 启动模式选择开关
Test Point | TP1 | - | - | TP1 | - | TEST | Mcu | 测试点
Test Point | TP2 | - | - | TP2 | - | TEST | Mcu | 测试点
Test Point | TP4 | - | - | TP4 | - | TEST | Mcu | 测试点
Test Point | TP5 | - | - | TP5 | - | TEST | Mcu | 测试点
Test Point | TP7 | - | - | TP7 | - | TEST | Mcu | 测试点

## Power Resource
电源域 | 电压 | 网络名称 | MCU Pin (Ball) | 电源器件 | Designator | 输入来源 | AUTOSAR MCAL | 备注
DC输入 | 12V | VBB | - | DC电源插座 | DC-005 | 外部12V适配器 | Mcu(Port) | 12V DC输入, 经SW1开关
Buck转换 | 5V | +5V / VDD_5V | - | TPS54331 (Buck) | U(TPS54331) | VBB (12V) | Mcu(Port) | 12V→5V降压, 最大3A
LDO 3.3V | 3.3V | +3V3 | - | LDL1117S33R | U3 | +5V | Mcu(Port) | 5V→3.3V LDO, 供MCU HV
LDO 3.3V | 3.3V | +3V3_1 | - | AMS1117-3.3 | U9/U10 | +5V | Mcu(Port) | 5V→3.3V LDO, 供外设
LDO 1.5V | 1.5V | 1V5 / VDD_1V5 | - | AMS1117-1.5 | U2 | +5V 或内部 | Mcu(Port) | MCU 1.5V电源, JP25选择内/外部
MCU HV_A | 3.3V | VDD_HV_A_1~5 | 169/151/108/128/38 | LDL1117S33R | U3 | +3V3 | Mcu(Port) | MCU高电压电源A组(5个Pin)
MCU HV_B | 3.3V | VDD_HV_B_1~3 | 57/77/37 | LDL1117S33R | U3 | +3V3 | Mcu(Port) | MCU高电压电源B组(3个Pin)
MCU模拟 | 3.3V | VDDA | 17 | LDL1117S33R | U3 | +3V3 | Adc/Mcu(Port) | MCU模拟电源, 通过滤波
MCU参考 | 3.3V | VREFH | 18 | - | - | VDDA | Adc | ADC参考电压高
MCU参考 | 0V | VREFL/VSSA | 16 | - | - | GND | Adc | ADC参考电压低
MCU备份 | 3.3V | VDDB | 19 | - | - | +3V3 | Mcu | 备份域电源(RTC等)
MCU内核 | 1.1V | VDD_1V1 (V11) | 21 | MCU内部LDO | 内部 | VDD_HV | Mcu | 内核电源, 内部LDO生成
MCU 1.5V | 1.5V | VDD_1V5 (V15) | 20 | MCU内部LDO / U2 | 内部/外部 | VDD_HV / +5V | Mcu | 1.5V电源, JP25选择
MCU 2.5V | 2.5V | VDD_2V5 (V25) | 19 | MCU内部LDO | 内部 | VDD_HV | Mcu | 2.5V电源, 内部LDO生成
PHY电源 | 1.8V | VDD_1V8 | - | AMS1117-1.8 | U(1V8) | +3V3_1 | Eth | Ethernet PHY 1.8V电源
PHY模拟 | 3.3V | VDDA_TX1/TX2 | - | U13 PHY | U13 | +3V3_1 | Eth | PHY发送模拟电源
PHY数字 | 1.8V/3.3V | VDDD_1V8/3V3 | - | U13 PHY | U13 | VDD_1V8/+3V3 | Eth | PHY数字电源
GND | 0V | GND / VSS | 24/168/127/150/107/60/105/78/148 | - | - | - | Mcu(Port) | MCU数字地(9个Pin) + 系统地
CAN电源 | 5V | +5V (CAN) | - | - | - | +5V | Can | 6路CAN收发器共用5V供电
LIN电源 | 5V | +5V (LIN) | - | - | - | +5V | Lin | 2路LIN收发器共用5V供电
USB电源 | 5V | VBUS | - | USB Type-C | USB1 | 外部/板内 | Mcu(Port) | USB供电, 经保护电路
电源控制 | GPIO | CTRL_MCU | PTE13 (Ball11) | Q1 BCP56T1G | Q1 | GPIO控制 | Dio | MCU控制12V→5V使能
JP1选择 | 3.3V/5V | VDDB/VDDA | - | 跳帽 | JP1 | 选择3V3或5V | Mcu(Port) | VDDB和VDDA电压选择, 不可交叉

## Unused GPIO
序号 | Port | Pin Name | GPIO No. | Ball No. | 可用复用功能摘要 | 引出方式 | AUTOSAR MCAL | 建议用途 | 注意事项
1 | Port A | PTA0 | GPIO0 | 137 | LPSPI4_PCS2/EMIOS_0_CH17_Y/LCU0_OUT4/FXIO_D2/EMIOS_1_CH0_X/LPSPI0_PCS7/TRGMUX_OU... | JP8/JP9 Header | Dio/Port | ADC采集 / 模拟比较器 | 可用作模拟输入
2 | Port A | PTA1 | GPIO1 | 135 | LPSPI4_PCS1/EMIOS_0_CH9_H/LPUART0_RTS/FXIO_D3/LCU0_OUT5/LPSPI0_PCS6/TRGMUX_OUT0/... | JP8/JP9 Header | Dio/Port | ADC采集 / 模拟比较器 | 可用作模拟输入
3 | Port A | PTA2 | GPIO2 | 124 | FCCU_ERR0/EMIOS_1_CH19_Y/FXIO_D4/LCU0_OUT3/LPSPI5_SIN/FCCU_ERR_IN0/LPSPI1_SIN/LP... | JP8/JP9 Header | Dio/Port | ADC采集 / 模拟比较器 | 可用作模拟输入
4 | Port A | PTA3 | GPIO3 | 123 | FCCU_ERR1/EMIOS_1_CH20_Y/LPSPI1_SCK/LCU0_OUT2/FXIO_D5/LPUART0_TX/LPSPI5_SCK/FCCU... | JP8/JP9 Header | Dio/Port | ADC采集 / 模拟比较器 | 可用作模拟输入
5 | Port A | PTA8 | GPIO8 | 172 | EMIOS_1_CH12_H/LPSPI2_SOUT/FXIO_D6/EMIOS_2_CH7_H/LPUART2_RX/EIRQ16/WKPU23/ADC0_P... | JP8/JP9 Header | Dio/Port | ADC采集 / 模拟比较器 | 可用作模拟输入
6 | Port A | PTA9 | GPIO9 | 171 | LPUART2_TX/LPSPI2_PCS0/FXIO_D7/LPSPI3_PCS0/CMP2_OUT/EIRQ17/WKPU21/ADC0_P7 | JP8/JP9 Header | Dio/Port | ADC采集 / 模拟比较器 | 可用作模拟输入
7 | Port A | PTA12 | GPIO12 | 159 | LPSPI1_PCS5/EMIOS_0_CH14_H/CLKOUT_STANDBY/FXIO_D9/EMIOS_1_CH2_H/CMP1_OUT/CAN1_RX... | JP8/JP9 Header | Dio/Port | ADC采集 / 模拟比较器 | 可用作模拟输入
8 | Port A | PTA13 | GPIO13 | 155 | LPSPI1_PCS4/EMIOS_0_CH15_H/FXIO_D8/EMIOS_1_CH3_H/LPUART11_TX/EIRQ21/WKPU4/ADC1_P... | JP8/JP9 Header | Dio/Port | ADC采集 / 模拟比较器 | 可用作模拟输入
9 | Port A | PTA14 | GPIO14 | 152 | EMIOS_1_CH4_H/LPSPI1_PCS3/EMIOS_2_CH18_Y/FXIO_D14/LPSPI5_PCS1/EIRQ22/ADC1_P4 | JP8/JP9 Header | Dio/Port | ADC采集 / 模拟比较器 | 可用作模拟输入
10 | Port A | PTA17 | GPIO17 | 109 | EMIOS_0_CH6_G/LPUART4_TX/LPSPI3_SOUT/FXIO_D19/ADC2_S19 | JP8/JP9 Header | Dio/Port | ADC采集 / 模拟比较器 | 可用作模拟输入
11 | Port A | PTA18 | GPIO18 | 1 | EMIOS_1_CH0_X/LPUART1_TX/LPSPI1_SOUT/EMIOS_1_CH16_X/EMIOS_2_CH0_X/EIRQ0/TRGMUX_I... | JP8 (Pin1/Pin2) | Dio/Port | ADC采集 / 模拟比较器 | 可用作模拟输入
12 | Port A | PTA19 | GPIO19 | 2 | EMIOS_1_CH1_H/LPSPI1_SCK/EMIOS_2_CH1_H/LPUART1_RX/EIRQ1/TRGMUX_IN13/ADC2_P1 | JP8 (Pin1/Pin2) | Dio/Port | ADC采集 / 模拟比较器 | 可用作模拟输入
13 | Port A | PTA20 | GPIO20 | 3 | EMIOS_1_CH2_H/LPSPI1_SIN/EMIOS_2_CH2_H/EIRQ2/TRGMUX_IN14/ADC2_P2/WKPU59 | JP8 (Pin3/Pin4) | Dio/Port | ADC采集 / 模拟比较器 | 可用作模拟输入
14 | Port A | PTA21 | GPIO21 | 6 | LPSPI2_PCS2/EMIOS_1_CH3_H/FXIO_D0/LPSPI1_PCS0/EMIOS_2_CH3_H/EIRQ3/TRGMUX_IN15/AD... | JP8 (Pin5/Pin6) | Dio/Port | ADC采集 / 模拟比较器 | 可用作模拟输入
15 | Port A | PTA27 | GPIO27 | 28 | FXIO_D5/EMIOS_1_CH10_H/EMAC_PPS1/LPUART0_TX/CAN0_TX/EMIOS_2_CH10_H | JP8/JP9 Header | Dio/Port | UART通信扩展 | 可扩展串口设备
16 | Port A | PTA28 | GPIO28 | 30 | EMIOS_1_CH11_H/LPSPI1_SCK/EMIOS_2_CH11_H/CAN0_RX/LPUART0_RX/EIRQ6 | JP8/JP9 Header | Dio/Port | UART通信扩展 | 可扩展串口设备
17 | Port B | PTB0 | GPIO32 | 95 | LPI2C0_SDAS/FXIO_D14/LPSPI0_PCS0/EMIOS_0_CH3_G/LCU1_OUT5/EMIOS_1_CH6_H/HSE_TAMPE... | JP8/JP9 Header | Dio/Port | ADC采集 / 模拟比较器 | 可用作模拟输入
18 | Port B | PTB1 | GPIO33 | 94 | LPI2C0_SCLS/LPUART0_TX/LPSPI0_SOUT/EMIOS_0_CH7_G/CAN0_TX/EMIOS_1_CH5_H/LCU1_OUT4... | JP8/JP9 Header | Dio/Port | ADC采集 / 模拟比较器 | 可用作模拟输入
19 | Port B | PTB2 | GPIO34 | 79 | ADC1_MA0/EMIOS_0_CH8_X/LPSPI2_SIN/LCU1_OUT3/SAI0_D0/FXIO_D18/CAN4_RX/LPUART9_RX/... | JP8/JP9 Header | Dio/Port | ADC采集 / 模拟比较器 | 可用作模拟输入
20 | Port B | PTB3 | GPIO35 | 74 | LPUART9_TX/EMIOS_0_CH9_H/LPSPI2_SOUT/ADC0_MA0/CAN4_TX/LCU1_OUT2/FXIO_D17/SAI0_MC... | JP8/JP9 Header | Dio/Port | ADC采集 / 模拟比较器 | 可用作模拟输入
21 | Port B | PTB8 | GPIO40 | 133 | LPSPI4_PCS0/EMIOS_1_CH15_H/LCU0_OUT11/LPSPI0_PCS5/FXIO_D29/EIRQ14/CMP2_IN3/ADC0_... | JP8/JP9 Header | Dio/Port | ADC采集 / 模拟比较器 | 可用作模拟输入
22 | Port B | PTB11 | GPIO43 | 126 | LPSPI4_SIN/EMIOS_1_CH18_Y/LCU0_OUT8/FXIO_D26/LPI2C0_HREQ/EIRQ25/CMP2_IN0/ADC0_X3... | JP8/JP9 Header | Dio/Port | ADC采集 / 模拟比较器 | 可用作模拟输入
23 | Port B | PTB12 | GPIO44 | 117 | LPSPI3_PCS3/EMIOS_0_CH0_X/LCU0_OUT2/FXIO_D25/LPUART8_RX/EIRQ26/ADC1_X1/WKPU12 | JP8/JP9 Header | Dio/Port | ADC采集 / 模拟比较器 | 可用作模拟输入
24 | Port B | PTB13 | GPIO45 | 116 | LPSPI3_PCS2/EMIOS_0_CH1_G/FXIO_D8/LCU0_OUT3/LPUART8_TX/FXIO_D24/EIRQ27/ADC0_S8/A... | JP8/JP9 Header | Dio/Port | ADC采集 / 模拟比较器 | 可用作模拟输入
25 | Port B | PTB14 | GPIO46 | 114 | EMIOS_0_CH2_G/LPSPI1_SCK/LCU0_OUT7/FXIO_D23/LPUART7_RX/EIRQ28/ADC0_S9/ADC1_S9/AD... | JP8/JP9 Header | Dio/Port | ADC采集 / 模拟比较器 | 可用作模拟输入
26 | Port B | PTB15 | GPIO47 | 113 | EMIOS_0_CH3_G/LPSPI1_SIN/LPUART7_TX/FXIO_D22/EIRQ29/ADC1_S11/WKPU33 | JP8/JP9 Header | Dio/Port | ADC采集 / 模拟比较器 | 可用作模拟输入
27 | Port B | PTB16 | GPIO48 | 112 | EMIOS_0_CH4_G/LPSPI1_SOUT/LPUART4_TX/FXIO_D21/EIRQ30/WKPU13/ADC1_S12 | JP8/JP9 Header | Dio/Port | ADC采集 / 模拟比较器 | 可用作模拟输入
28 | Port B | PTB17 | GPIO49 | 110 | EMIOS_0_CH5_G/LPSPI1_PCS3/EMIOS_1_CH7_H/LPSPI3_PCS0/FXIO_D20/LPUART4_RX/EIRQ31/A... | JP8/JP9 Header | Dio/Port | ADC采集 / 模拟比较器 | 可用作模拟输入
29 | Port B | PTB21 | GPIO53 | 45 | EMIOS_1_CH17_Y/FXIO_D4/EMIOS_2_CH17_Y/TRGMUX_OUT12/LPUART14_RX/EIRQ8/WKPU39 | JP8/JP9 Header | Dio/Port | UART通信扩展 | 可扩展串口设备
30 | Port B | PTB22 | GPIO54 | 67 | CAN1_TX/EMIOS_1_CH18_Y/LPSPI3_PCS1/EMIOS_2_CH18_Y/LPUART1_TX/FXIO_D15/TRGMUX_OUT... | JP8/JP9 Header | Dio/Port | UART通信扩展 | 可扩展串口设备
31 | Port B | PTB23 | GPIO55 | 69 | ADC1_MA0/EMIOS_1_CH19_Y/FXIO_D4/EMIOS_2_CH19_Y/TRGMUX_OUT14/CAN1_RX/EMAC_MII_COL... | JP8/JP9 Header | Dio/Port | ADC采集 / 模拟比较器 | 可用作模拟输入
32 | Port B | PTB24 | GPIO56 | 70 | ADC1_MA1/EMIOS_1_CH20_Y/FXIO_D5/EMIOS_2_CH20_Y/EIRQ11 | JP8/JP9 Header | Dio/Port | ADC采集 / 模拟比较器 | 可用作模拟输入
33 | Port B | PTB25 | GPIO57 | 72 | LPUART15_TX/EMIOS_1_CH21_Y/FXIO_D6/EMIOS_2_CH21_Y/LPSPI2_PCS0/EIRQ12 | JP8/JP9 Header | Dio/Port | UART通信扩展 | 可扩展串口设备
34 | Port B | PTB29 | GPIO61 | 80 | LPUART6_TX/FXIO_D10/EMIOS_2_CH11_H/LPSPI2_SCK/LCU1_OUT10/SAI0_D1 | JP8/JP9 Header | Dio/Port | UART通信扩展 | 可扩展串口设备
35 | Port C | PTC10 | GPIO74 | 92 | EMIOS_0_CH6_G/LPUART11_TX/CAN5_TX/LPSPI2_PCS1/LPSPI4_PCS0/LCU1_OUT11/EMIOS_1_CH0... | JP8/JP9 Header | Dio/Port | ADC采集 / 模拟比较器 | 可用作模拟输入
36 | Port C | PTC11 | GPIO75 | 90 | EMIOS_1_CH1_H/FXIO_D15/LPSPI4_SOUT/FXIO_D19/LCU1_OUT10/CAN5_RX/LPUART11_RX/EIRQ1... | JP8/JP9 Header | Dio/Port | ADC采集 / 模拟比较器 | 可用作模拟输入
37 | Port C | PTC12 | GPIO76 | 83 | ADC1_MA2/EMIOS_1_CH2_H/EMIOS_0_CH22_X/LPSPI2_PCS1/FXIO_D19/LCU1_OUT9/SAI0_BCLK/L... | JP8/JP9 Header | Dio/Port | ADC采集 / 模拟比较器 | 可用作模拟输入
38 | Port C | PTC13 | GPIO77 | 81 | LPUART10_TX/EMIOS_1_CH3_H/EMIOS_0_CH23_X/ADC1_MA1/FXIO_D16/LCU1_OUT8/SAI0_SYNC/E... | JP8/JP9 Header | Dio/Port | ADC采集 / 模拟比较器 | 可用作模拟输入
39 | Port C | PTC14 | GPIO78 | 71 | EMIOS_0_CH10_H/LPSPI2_PCS0/ADC0_MA1/EMIOS_1_CH4_H/LCU1_OUT1/FXIO_D16/CAN2_RX/EMA... | JP8/JP9 Header | Dio/Port | ADC采集 / 模拟比较器 | 可用作模拟输入
40 | Port C | PTC15 | GPIO79 | 68 | CAN2_TX/EMIOS_0_CH11_H/LPSPI2_SCK/ADC0_MA2/LPUART2_TX/LCU1_OUT0/LPI2C1_SCL/EMAC_... | JP8/JP9 Header | Dio/Port | ADC采集 / 模拟比较器 | 可用作模拟输入
41 | Port C | PTC18 | GPIO82 | 82 | FXIO_D6/FXIO_D12/EMIOS_2_CH12_H/LCU1_OUT7/SAI0_D2/LPUART6_RX/WKPU36 | JP8/JP9 Header | Dio/Port | UART通信扩展 | 可扩展串口设备
42 | Port C | PTC19 | GPIO83 | 84 | LPUART7_TX/FXIO_D13/EMIOS_2_CH13_H/LPSPI2_PCS1/LCU1_OUT6/SAI0_D3 | JP8/JP9 Header | Dio/Port | UART通信扩展 | 可扩展串口设备
43 | Port C | PTC20 | GPIO84 | 85 | FXIO_D14/EMIOS_2_CH14_H/ADC1_MA2/LCU1_OUT5/LPUART7_RX/EIRQ16/WKPU43 | JP8/JP9 Header | Dio/Port | ADC采集 / 模拟比较器 | 可用作模拟输入
44 | Port C | PTC21 | GPIO85 | 86 | FXIO_D15/EMIOS_2_CH15_H/ADC1_MA1/LCU1_OUT4/EIRQ17 | JP8/JP9 Header | Dio/Port | ADC采集 / 模拟比较器 | 可用作模拟输入
45 | Port C | PTC23 | GPIO87 | 87 | FXIO_D16/LCU0_OUT0/EIRQ18/WKPU44/ADC2_S23 | JP8/JP9 Header | Dio/Port | ADC采集 / 模拟比较器 | 可用作模拟输入
46 | Port C | PTC24 | GPIO88 | 88 | LPUART12_TX/EMIOS_1_CH0_X/FXIO_D17/EMIOS_2_CH0_X/LCU0_OUT1/TRGMUX_OUT15/EIRQ19/A... | JP8/JP9 Header | Dio/Port | ADC采集 / 模拟比较器 | 可用作模拟输入
47 | Port C | PTC25 | GPIO89 | 89 | EMIOS_1_CH1_H/FXIO_D18/EMIOS_2_CH1_H/LPSPI4_PCS1/LCU0_OUT2/LPUART12_RX/EIRQ20/AD... | JP8/JP9 Header | Dio/Port | ADC采集 / 模拟比较器 | 可用作模拟输入
48 | Port D | PTD0 | GPIO96 | 8 | EMIOS_0_CH2_G/LPSPI3_SOUT/EMIOS_0_CH16_X/FXIO_D0/TRGMUX_OUT1/LPUART5_RX/EIRQ8/WK... | JP8/JP9 Header | Dio/Port | ADC采集 / 模拟比较器 | 可用作模拟输入
49 | Port D | PTD1 | GPIO97 | 7 | LPUART5_TX/EMIOS_0_CH3_G/LPSPI3_SCK/EMIOS_0_CH17_Y/FXIO_D1/TRGMUX_OUT2/EIRQ9/ADC... | JP8/JP9 Header | Dio/Port | ADC采集 / 模拟比较器 | 可用作模拟输入
50 | Port D | PTD2 | GPIO98 | 121 | LCU0_OUT1/EMIOS_1_CH21_Y/LPSPI1_SOUT/FXIO_D4/FXIO_D6/LPUART3_TX/LPSPI5_SOUT/EIRQ... | JP8/JP9 Header | Dio/Port | ADC采集 / 模拟比较器 | 可用作模拟输入
51 | Port D | PTD3 | GPIO99 | 120 | EMIOS_1_CH22_X/LPSPI1_PCS0/FXIO_D5/FXIO_D7/LCU0_OUT0/LPUART3_RX/EIRQ11/TRGMUX_IN... | JP8/JP9 Header | Dio/Port | ADC采集 / 模拟比较器 | 可用作模拟输入
52 | Port D | PTD4 | GPIO100 | 119 | EMIOS_1_CH23_X/LPSPI1_PCS1/LCU0_OUT6/LPSPI5_PCS0/EIRQ12/ADC0_S19/WKPU22 | JP8/JP9 Header | Dio/Port | ADC采集 / 模拟比较器 | 可用作模拟输入
53 | Port D | PTD15 | GPIO111 | 35 | FXIO_D6/EMIOS_0_CH0_X/EMIOS_1_CH14_H/LPSPI0_SCK/EMAC_PPS2/SAI1_SYNC/FXIO_D10/CAN... | JP8/JP9 Header | Dio/Port | ADC采集 / 模拟比较器 | 可用作模拟输入
54 | Port D | PTD16 | GPIO112 | 34 | EMIOS_0_CH1_G/EMAC_MII_RMII_MDIO/LPSPI0_SIN/EMIOS_1_CH15_H/LPUART2_RTS/LPUART8_T... | JP8/JP9 Header | Dio/Port | ADC采集 / 模拟比较器 | 可用作模拟输入
55 | Port D | PTD17 | GPIO113 | 31 | LPSPI5_PCS0/EMIOS_0_CH18_Y/EMAC_MII_RMII_MDC/LPSPI3_PCS0/FXIO_D9/EMAC_PPS2/CAN5_... | JP8/JP9 Header | Dio/Port | UART通信扩展 | 可扩展串口设备
56 | Port D | PTD20 | GPIO116 | 111 | EMIOS_1_CH17_Y/FXIO_D25/EMIOS_2_CH0_X/LPSPI1_PCS2/LPSPI3_SIN/EIRQ25/ADC0_S22/WKP... | JP8/JP9 Header | Dio/Port | ADC采集 / 模拟比较器 | 可用作模拟输入
57 | Port D | PTD21 | GPIO117 | 115 | EMIOS_1_CH18_Y/FXIO_D26/EMIOS_2_CH8_X/LCU0_OUT4/EIRQ26/ADC0_S23 | JP8/JP9 Header | Dio/Port | ADC采集 / 模拟比较器 | 可用作模拟输入
58 | Port D | PTD22 | GPIO118 | 118 | EMIOS_1_CH19_Y/FXIO_D27/EMIOS_2_CH22_X/LCU0_OUT5/EIRQ27/ADC2_S18 | JP8/JP9 Header | Dio/Port | ADC采集 / 模拟比较器 | 可用作模拟输入
59 | Port D | PTD23 | GPIO119 | 122 | EMIOS_1_CH20_Y/FXIO_D28/EMIOS_2_CH23_X/HSE_TAMPER_LOOP_OUT0/LCU0_OUT10/EIRQ28/WK... | JP8/JP9 Header | Dio/Port | ADC采集 / 模拟比较器 | 可用作模拟输入
60 | Port D | PTD24 | GPIO120 | 125 | EMIOS_1_CH21_Y/FXIO_D29/LCU0_OUT11/HSE_TAMPER_EXTIN0/EIRQ29/ADC1_S20 | JP8/JP9 Header | Dio/Port | ADC采集 / 模拟比较器 | 可用作模拟输入
61 | Port D | PTD26 | GPIO122 | 131 | LPUART14_TX/EMIOS_1_CH23_X/FXIO_D7/EMIOS_2_CH7_H/FXIO_D30/LPSPI5_SCK/LCU0_OUT0/A... | JP8/JP9 Header | Dio/Port | ADC采集 / 模拟比较器 | 可用作模拟输入
62 | Port D | PTD27 | GPIO123 | 132 | EMIOS_2_CH9_H/FXIO_D31/LPSPI5_SOUT/LCU0_OUT1/LPUART14_RX/EIRQ30/ADC1_S21/WKPU51 | JP8/JP9 Header | Dio/Port | ADC采集 / 模拟比较器 | 可用作模拟输入
63 | Port D | PTD28 | GPIO124 | 134 | LPUART15_TX/EMIOS_2_CH0_X/LCU0_OUT2/LPSPI5_SIN/EIRQ31/ADC1_S22 | JP8/JP9 Header | Dio/Port | ADC采集 / 模拟比较器 | 可用作模拟输入
64 | Port D | PTD29 | GPIO125 | 136 | EMIOS_2_CH8_X/LCU0_OUT3/LPSPI5_PCS2/LPUART15_RX/ADC1_S23/WKPU52 | JP8/JP9 Header | Dio/Port | ADC采集 / 模拟比较器 | 可用作模拟输入
65 | Port D | PTD30 | GPIO126 | 138 | EMIOS_2_CH16_X/LCU0_OUT8/LPSPI5_PCS3/ADC2_S15 | JP8/JP9 Header | Dio/Port | ADC采集 / 模拟比较器 | 可用作模拟输入
66 | Port D | PTD31 | GPIO127 | 139 | FXIO_D6/EMIOS_2_CH22_X/LCU0_OUT9/WKPU53/ADC2_S14 | JP8/JP9 Header | Dio/Port | ADC采集 / 模拟比较器 | 可用作模拟输入
67 | Port E | PTE0 | GPIO128 | 163 | LPSPI0_SIN/FXIO_D3/LPUART7_RX/EIRQ0/WKPU26/ADC1_P2 | JP8/JP9 Header | Dio/Port | ADC采集 / 模拟比较器 | 可用作模拟输入
68 | Port E | PTE1 | GPIO129 | 162 | LPSPI0_SCK/FXIO_D2/LPUART7_TX/EIRQ1/ADC1_P3 | JP8/JP9 Header | Dio/Port | ADC采集 / 模拟比较器 | 可用作模拟输入
69 | Port E | PTE2 | GPIO130 | 147 | LPSPI0_SOUT/EMIOS_0_CH3_G/EMIOS_1_CH8_X/FXIO_D13/ADC0_MA0/LPUART1_CTS/LPUART10_R... | JP8/JP9 Header | Dio/Port | ADC采集 / 模拟比较器 | 可用作模拟输入
70 | Port E | PTE3 | GPIO131 | 27 | CAN4_TX/EMIOS_0_CH19_Y/FXIO_D6/LPUART2_RTS/EMAC_PPS0/CMP0_OUT/LPUART5_RX/EIRQ3/T... | JP8/JP9 Header | Dio/Port | ADC采集 / 模拟比较器 | 可用作模拟输入
71 | Port E | PTE6 | GPIO134 | 146 | LPSPI0_PCS2/LPUART1_RTS/EMIOS_1_CH14_H/LPUART10_TX/FXIO_D12/ADC0_MA1/EIRQ6/ADC1_... | JP8/JP9 Header | Dio/Port | ADC采集 / 模拟比较器 | 可用作模拟输入
72 | Port E | PTE7 | GPIO135 | 104 | EMIOS_0_CH7_G/LPSPI3_SCK/FXIO_D11/LPUART4_RX/ADC2_S20 | JP8/JP9 Header | Dio/Port | ADC采集 / 模拟比较器 | 可用作模拟输入
73 | Port E | PTE8 | GPIO136 | 46 | LPSPI3_PCS1/EMIOS_0_CH6_G/LPSPI5_PCS1/FXIO_D12/EMAC_MII_RMII_MDC/SAI1_BCLK/FXIO_... | JP8/JP9 Header | Dio/Port | ADC采集 / 模拟比较器 | 可用作模拟输入
74 | Port E | PTE9 | GPIO137 | 36 | LPSPI5_SOUT/EMIOS_0_CH7_G/EMIOS_1_CH13_H/CAN3_TX/EMAC_PPS3/EMAC_MII_RMII_TX_EN/F... | JP8/JP9 Header | Dio/Port | ADC采集 / 模拟比较器 | 可用作模拟输入
75 | Port E | PTE10 | GPIO138 | 10 | LPSPI3_SIN/LPSPI2_PCS1/EMIOS_0_CH20_Y/CLKOUT_STANDBY/FXIO_D4/TRGMUX_OUT4/LPUART4... | JP8/JP9 Header | Dio/Port | ADC采集 / 模拟比较器 | 可用作模拟输入
76 | Port E | PTE11 | GPIO139 | 9 | LPSPI4_TX/LPSPI2_PCS0/EMIOS_0_CH1_G/EMIOS_0_CH21_Y/FXIO_D5/TRGMUX_OUT5/EIRQ10/WK... | JP8/JP9 Header | Dio/Port | ADC采集 / 模拟比较器 | 可用作模拟输入
77 | Port E | PTE12 | GPIO140 | 29 | CAN5_TX/LPUART2_TX/EMIOS_1_CH5_H/EMAC_PPS3/FXIO_D8/EIRQ11 | JP8/JP9 Header | Dio/Port | UART通信扩展 | 可扩展串口设备
78 | Port E | PTE14 | GPIO142 | 26 | EMIOS_1_CH19_Y/LPUART5_TX/FXIO_D7/EMAC_PPS1/CAN4_RX/EIRQ13/WKPU30 | JP8/JP9 Header | Dio/Port | UART通信扩展 | 可扩展串口设备
79 | Port E | PTE15 | GPIO143 | 5 | FCCU_ERR0/LPSPI2_SCK/EMIOS_0_CH22_X/CMP1_RRT/FXIO_D2/TRGMUX_OUT6/FCCU_ERR_IN0/LP... | JP8/JP9 Header | Dio/Port | ADC采集 / 模拟比较器 | 可用作模拟输入
80 | Port E | PTE16 | GPIO144 | 4 | FCCU_ERR1/LPUART3_TX/LPSPI2_SIN/EMIOS_0_CH23_X/LPUART1_RTS/FXIO_D3/TRGMUX_OUT7/F... | JP8/JP9 Header | Dio/Port | ADC采集 / 模拟比较器 | 可用作模拟输入
81 | Port E | PTE17 | GPIO145 | 142 | FXIO_D5/EMIOS_2_CH23_X/ADC2_S10/ADC1_S22 | JP8/JP9 Header | Dio/Port | ADC采集 / 模拟比较器 | 可用作模拟输入
82 | Port E | PTE18 | GPIO146 | 144 | FXIO_D4/EMIOS_2_CH17_Y/ADC2_S11/WKPU55/ADC1_S23 | JP8/JP9 Header | Dio/Port | ADC采集 / 模拟比较器 | 可用作模拟输入
83 | Port E | PTE21 | GPIO149 | 153 | EMIOS_1_CH1_H/EMIOS_2_CH19_Y/LPSPI4_SIN/WKPU56/ADC2_P3 | JP8/JP9 Header | Dio/Port | ADC采集 / 模拟比较器 | 可用作模拟输入
84 | Port E | PTE22 | GPIO150 | 154 | EMIOS_1_CH2_H/EMIOS_2_CH20_Y/LPSPI4_SCK/ADC2_P4 | JP8/JP9 Header | Dio/Port | ADC采集 / 模拟比较器 | 可用作模拟输入
85 | Port E | PTE23 | GPIO151 | 156 | EMIOS_1_CH3_H/EMIOS_2_CH21_Y/LPSPI4_PCS0/WKPU57/ADC2_P5 | JP8/JP9 Header | Dio/Port | ADC采集 / 模拟比较器 | 可用作模拟输入
86 | Port E | PTE26 | GPIO154 | 164 | EMIOS_1_CH6_H/EMIOS_2_CH6_H/ADC2_P6 | JP8/JP9 Header | Dio/Port | ADC采集 / 模拟比较器 | 可用作模拟输入

## AUTOSAR Mapping
AUTOSAR MCAL模块 | EB tresos 配置 | 对应外设 | MCU Pin (示例) | DaVinci BSW模块 | BSW上层接口 | 说明 | 配置要点
Mcu | McuCfg | MCU主控/时钟/复位 | PTA5(RESET)/PTE4(XTAL) | Mcu | EcuM | MCU初始化, 时树配置, 复位管理 | 配置16MHz主晶振, PLL倍频
Port | PortCfg | 所有GPIO引脚配置 | 全Port A-E | Port | Dio | 引脚模式/方向/上下拉配置 | 176个Pin的Port初始化配置
Dio | DioCfg | LED/KEY/控制信号 | PTA29-31/PB18-19-20-26/PTE13 | Dio | Dio | 数字IO读写操作 | LED输出, KEY输入, CTRL_MCU输出
Adc | AdcCfg | ADC采样 | PTA11(ADC1_SE10) | Adc | Adc | ADC采样转换 | 配置ADC Group, 触发方式
Can | CanCfg | FlexCAN0-5 (6路) | PA6-7/PC8-9/PE24-25/PC28-29/PC30-31/PC26-27 | CanIf | CanIf/PduR | CAN通信收发 | 6路CAN FD, 采样点80%, 波特率500kbps/2Mbps
Lin | LinCfg | LIN0-1 (2路) | PB9-10/PB27-28 | LinIf | LinIf/PduR | LIN通信收发 | 2路LIN, 主节点模式, 20kbps
Uart | UartCfg | LPUART6 (调试) | PA15-16 | UartIf | UartIf | 调试串口通信 | 115200bps, 8N1, 通过CH340转USB
I2c | I2cCfg | LPI2C0(EEPROM)/LPI2C1(OLED) | PD13-14/PC6-7 | I2cIf | I2cIf | I2C通信 | I2C0: EEPROM 24C64; I2C1: OLED
Spi | SpiCfg | LPSPI0-5 (6路可用) | 多Pin可选 | SpiIf | SpiIf | SPI通信 | 需根据实际外设配置, 可用于QSPI Flash
Eth | EthCfg | EMAC (TJA1101A) | PB4-5/PC0-3/PC16-17/PD5-12 | EthIf | EthIf/TcpIp | 以太网通信 | RMII模式, 100Mbps, PHY地址由PHYAD1/2配置
Pwm | PwmCfg | eMIOS (多通道) | 各Port的EMIOS引脚 | Pwm | Pwm | PWM输出 | eMIOS通道配置, 可用于电机控制
Icu | IcuCfg | eMIOS (输入捕获) | 各Port的EMIOS引脚 | Icu | Icu | 输入捕获/频率测量 | eMIOS输入捕获模式
Ocu | OcuCfg | eMIOS (输出比较) | 各Port的EMIOS引脚 | Ocu | Ocu | 输出比较 | eMIOS输出比较模式
Gpt | GptCfg | 通用定时器 | 内部 | Gpt | Gpt | 通用定时中断 | 用于周期性任务调度
Wdg | WdgCfg | 看门狗 | 内部 | Wdg | Wdg | 看门狗喂狗 | 窗口看门狗或普通看门狗
Fls | FlsCfg | 内部Flash | 内部 | MemIf | MemIf/Ea | Flash读写擦除 | 4MB内部Flash, 用于数据存储
Fee | FeeCfg | Flash模拟EEPROM | 内部 | MemIf | MemIf/Ea | Flash EEPROM Emulation | 替代外部EEPROM, 使用内部Flash
Wkpu | WkpuCfg | 唤醒引脚 | PTA2(WKPU0)/PTD3(WKPU1) | Mcu | EcuM | 低功耗唤醒源 | 配置唤醒引脚和极性
Fccu | FccuCfg | 功能安全 | PTE15/16(FCCU_ERR) | Mcu | EcuM | 功能安全状态指示 | FCCU错误输出, 安全关键应用
Hse | HseCfg | 硬件安全引擎 | PTD23/24(HSE_TAMPER) | CryIf | Csm/CryIf | 加密/安全启动 | HSE固件, 密钥存储

## 学习建议
分类 | 引脚/外设 | 建议 | 原因 | 风险等级 | 操作建议
不可修改 | PTA5 (RESET) | 不可更改复位引脚配置 | 复位引脚是MCU启动的基础, 修改会导致MCU无法正常复位 | 高 | 保持默认RESET功能
不可修改 | PTA4 (SWD_DIO)/PTC4 (SWD_CLK) | 不可更改调试引脚配置 | 修改后无法通过SWD下载和调试程序 | 高 | 保持SWD调试功能
不可修改 | PTE4/PTE5 (16MHz XTAL) | 不可更改晶振引脚 | 主时钟源, 修改会导致MCU无法运行 | 高 | 保持XTAL功能
不可修改 | PTA24/PTA25 (OSC32K) | 不可更改32K晶振引脚 | RTC时钟源, 修改会影响低功耗和RTC | 中 | 保持OSC32K功能
不可修改 | PA6/PA7 (CAN0) | CAN0引脚不建议修改 | 板载CAN0收发器(U6)硬连接 | 中 | 如需CAN0功能不要改
不可修改 | PC8/PC9 (CAN1) | CAN1引脚不建议修改 | 板载CAN1收发器(U7)硬连接 | 中 | 如需CAN1功能不要改
不可修改 | PA15/PA16 (LPUART6) | 调试串口不建议修改 | 通过CH340连接USB, 是主要的调试输出通道 | 中 | 保持UART6用于printf调试
不可修改 | PD13/PD14 (I2C0 EEPROM) | EEPROM I2C不建议修改 | 板载24C64 EEPROM硬连接 | 中 | 如需EEPROM存储不要改
可扩展 | PTA0-PTA3 | 可用作通用GPIO或SPI扩展 | 已引出至JP8/JP9排针, 无硬连接外设 | 低 | 可自由配置为GPIO/SPI/ADC等
可扩展 | PTA8-PTA9 | 可用作UART或GPIO扩展 | 已引出至排针, LPUART2可用 | 低 | 可配置为UART2或GPIO
可扩展 | PTA12-PTA14 | 可用作SPI/ADC/GPIO扩展 | 已引出至排针, 多种复用功能可用 | 低 | 可配置为LPSPI1或ADC1
可扩展 | PTB0-PTB3 | 可用作I2C/SPI/CAN/ADC扩展 | 已引出至排针, 功能丰富 | 低 | LPI2C0/LPSPI0/CAN0/ADC均可
可扩展 | PTB11-PTB17 | 可用作SPI/GPIO/ADC扩展 | 已引出至排针, LPSPI3/LPSPI4可用 | 低 | 可配置为SPI从设备或GPIO
可扩展 | PTC10-PTC15 | 可用作CAN/SPI/ADC/GPIO扩展 | 已引出至排针, 含CAN5/CAN2备用 | 低 | 可配置为CAN或SPI扩展
可扩展 | PTD0-PTD4 | 可用作SPI/GPIO/ADC扩展 | 已引出至排针, LPSPI3可用 | 低 | 可配置为SPI或GPIO
可扩展 | PTD15-PTD17 | 可用作SPI/CAN/GPIO扩展 | 已引出至排针, 含CAN3备用 | 低 | 可配置为SPI3或CAN3
可扩展 | PTD20-PTD31 | 可用作GPIO/ADC扩展 | 已引出至排针, 含LCU/eMIOS功能 | 低 | 可配置为PWM或GPIO
可扩展 | PTE0-PTE3 | 可用作SPI/GPIO/ADC扩展 | 已引出至排针, LPSPI0可用 | 低 | 可配置为SPI0主从设备
可扩展 | PTE6-PTE12 | 可用作SPI/GPIO/ADC扩展 | 已引出至排针, LPSPI0/LPSPI3可用 | 低 | 可配置为SPI或GPIO
可扩展 | PTE14-PTE18 | 可用作CAN/FCCU/GPIO扩展 | 已引出至排针, 含CAN4/FCCU功能 | 低 | 可配置为CAN4或安全功能
可扩展 | PTE21-PTE23 | 可用作SPI/GPIO/ADC扩展 | 已引出至排针, LPSPI4可用 | 低 | 可配置为SPI4或GPIO
可扩展 | PTE26 | 可用作GPIO/ADC扩展 | 已引出至排针 | 低 | 简单GPIO或ADC输入
影响启动 | PTE13 (CTRL_MCU) | 控制12V→5V电源使能 | 若配置错误可能导致板上5V电源无输出 | 高 | 启动时需先置高使能电源
影响启动 | SW1 (BOOT) | 启动模式选择开关 | SW1决定MCU从Flash还是RAM启动 | 高 | 正常使用保持Flash启动模式
影响启动 | JP1 (VDDB/VDDA选择) | 备份域和模拟域电压选择 | 错误配置可能导致MCU供电异常 | 高 | 保持3V3位置, 不可3V3/5V混用
影响启动 | JP25 (1V5内外选择) | 1.5V电源内外部选择 | 选择内部LDO或外部AMS1117-1.5 | 中 | 默认使用外部, 修改需谨慎
影响调试 | PTA10 (JTAG_TDO) | JTAG TDO/SWO | 若需JTAG调试或SWO跟踪不可修改 | 中 | SWD调试时可复用为GPIO, 但不建议
影响调试 | PTC5 (JTAG_TDI) | JTAG TDI | SWD模式下可复用, JTAG模式不可改 | 低 | SWD模式可复用为GPIO
学习重点 | FlexCAN0-5 | 6路CAN是核心外设 | 汽车电子核心通信, 建议先从CAN0开始学习 | - | 配置CanCfg, 理解CAN FD帧格式
学习重点 | LPUART6 + CH340 | USB调试串口 | 最基础的调试手段, 优先掌握 | - | 配置UartCfg, 实现printf重定向
学习重点 | LPI2C0 + 24C64 | EEPROM读写 | 学习I2C协议和EEPROM操作的基础 | - | 配置I2cCfg, 实现读写测试
学习重点 | EMAC + TJA1101A | 车载以太网 | 汽车电子未来趋势, 进阶学习 | - | 配置EthCfg, 理解RMII/MII
学习重点 | eMIOS | PWM/定时器 | 电机控制基础, 高级应用 | - | 配置PwmCfg/OcuCfg, 生成PWM
学习重点 | ADC | 模拟量采集 | 传感器接口基础 | - | 配置AdcCfg, 采样电压/电流

## Component List
Designator | 器件型号/规格 | 功能描述 | 数量 | 连接关系 | 备注
U1 | S32K344 (176LQFP) | 主控MCU | 1 | 全板核心 | ARM Cortex-M7, 176Pin
U2 | AMS1117-1.5 | 1.5V LDO | 1 | +5V→1V5 | MCU 1.5V电源(外部)
U3 | LDL1117S33R | 3.3V LDO | 1 | +5V→+3V3 | MCU主3.3V电源
U4 | 24C64 | I2C EEPROM | 1 | I2C0 (PD13/PD14) | 64Kbit EEPROM
U5 | SIT1021 | LIN0收发器 | 1 | LIN0 (PB9/PB10) | LIN0总线收发
U6 | TJA1051/C | CAN0收发器 | 1 | CAN0 (PA6/PA7) | CAN0总线收发
U7 | TJA1051/C | CAN1收发器 | 1 | CAN1 (PC8/PC9) | CAN1总线收发
U8 | SIT1021 | LIN1收发器 | 1 | LIN1 (PB27/PB28) | LIN1总线收发
U9 | AMS1117-3.3 | 3.3V LDO | 1 | +5V→+3V3_1 | 外设3.3V电源
U10 | AMS1117-3.3 | 3.3V LDO | 1 | +5V→+3V3_1 | 外设3.3V电源
U11 | TJA1051/C | CAN2收发器 | 1 | CAN2 (PE24/PE25) | CAN2总线收发
U12 | TJA1051/C | CAN3收发器 | 1 | CAN3 (PC28/PC29) | CAN3总线收发
U13 | TJA1101A | 以太网PHY | 1 | RMII/MII (多Pin) | 100Mbps Ethernet PHY
U14 | TJA1051/C | CAN4收发器 | 1 | CAN4 (PC30/PC31) | CAN4总线收发
U15 | TJA1051/C | CAN5收发器 | 1 | CAN5 (PC26/PC27) | CAN5总线收发
U16 | - | 12V电源指示 | 1 | VBB | 12V电源指示灯
CH340C | CH340C/G | USB转UART | 1 | LPUART6 (PA15/PA16) | USB调试串口桥
Q1 | BCP56T1G | NPN三极管 | 1 | PTE13(CTRL_MCU) | 12V→5V电源使能控制
X1 | 16MHz Crystal | MCU主晶振 | 1 | PTE4/PTE5 | MCU主时钟源
X2 | 12MHz Crystal | CH340晶振 | 1 | CH340C | CH340C不需要外置晶振(备注)
X3 | 25MHz Crystal | PHY晶振 | 1 | U13 TJA1101A | 以太网PHY时钟
USB1 | Type-C | USB接口 | 1 | CH340C + VBUS | USB Type-C, 调试供电
DC-005 | DC电源插座 | 12V电源输入 | 1 | VBB | 12V DC适配器接口
JTAG1 | 20Pin JTAG | 调试接口 | 1 | SWD/JTAG | 20Pin标准JTAG/SWD
SW1 | SS12D10 | 拨动开关 | 1 | BOOT/电源 | 启动模式/电源开关
S1 | 按键 | KEY1 | 1 | PB26 (KEY_1) | 用户按键1
S2 | 按键 | KEY2 | 1 | PB19 (KEY_2) | 用户按键2
S3 | 按键 | KEY3/Enter | 1 | PB20 (KEY_3) | 用户按键3(回车)
LED1-3 | LED | JTAG状态灯 | 3 | JTAG区域 | 调试状态指示
LEDR/G/B/Y | LED | 用户LED | 4 | PA29/PA30/PA31/PB18 | RGB+黄LED用户指示
JP1 | 跳帽 | VDDB/VDDA电压选择 | 1 | 3V3/5V选择 | 不可3V3/5V交叉选择
JP2-JP3 | 跳帽 | CAN0终端电阻 | 2 | CAN0_H/L | CAN0总线终端电阻120R
JP4-JP5 | 跳帽 | CAN1终端电阻 | 2 | CAN1_H/L | CAN1总线终端电阻120R
JP6-JP7 | 跳帽 | CAN2终端电阻 | 2 | CAN2_H/L | CAN2总线终端电阻120R
JP8 | 2x20排针 | GPIO扩展1 | 1 | 40Pin | 引出40个MCU Pin
JP9 | 2x20排针 | GPIO扩展2 | 1 | 40Pin | 引出40个MCU Pin
JP10 | 跳帽 | CAN3终端电阻 | 1 | CAN3_H/L | CAN3总线终端电阻120R
JP11-JP12 | 排针 | GPIO扩展 | 2 | 多Pin | 额外GPIO扩展
JP13-JP14 | 跳帽 | CAN4终端电阻 | 2 | CAN4_H/L | CAN4总线终端电阻120R
JP15 | 跳帽 | CAN4终端电阻 | 1 | CAN4_H/L | CAN4总线终端电阻120R
JP16-JP21 | 跳帽 | 以太网配置 | 6 | ENET_RXD*/PHYAD | 以太网PHY地址/配置
JP22 | 跳帽 | CAN5终端电阻 | 1 | CAN5_H/L | CAN5总线终端电阻120R
JP25 | 跳帽 | 1.5V内外选择 | 1 | VDD_1V5 | 1.5V内部/外部LDO选择
JP30 | 跳帽 | ENET_MDIO | 1 | PB4/MDIO | 以太网MDIO连接选择
TPS54331 | TPS54331 | Buck降压 | 1 | VBB→+5V | 12V→5V, 最大3A
FB1-FB7 | 磁珠 | 滤波磁珠 | 7 | 各CAN/LIN | CAN/LIN总线滤波
DLW32MH201XK2L | 共模电感 | 以太网共模 | 1 | TRX_P/M | 以太网差分线共模
ACT45-510-2P | 共模电感 | CAN共模 | 6 | CAN0-5_H/L | 6路CAN总线共模电感
PESD2CAN | ESD保护 | CAN ESD | 6 | CAN0-5_H/L | 6路CAN总线ESD保护
PESD1LIN | ESD保护 | LIN ESD | 2 | LIN0-1 | 2路LIN总线ESD保护
TVS1 | SMBJ28CA | TVS | 1 | VBB | 12V输入TVS保护
TVS2-4 | SMAJ6.5CA | TVS | 3 | 各路保护 | TVS保护
DZ1 | 1SMA5917BT3G | 稳压二极管 | 1 | VDDA保护 | 模拟电源保护